## TestData
Time | Crosshead | separation |  | Load | Extensometer | elongation
(sec) | (mm) | (kN) | Mpa | (%) |  |  |  | 452.2898 | 45.229
0 | -4e-05 | 0.26954 | 2.2331 | -0.06349 | -0.0006349 | -0.0026349 | -420.7228 |  | 180.9159
0.1 | 0.00136 | 0.27102 | 2.2454 | -0.06347 | -0.0006347 | -0.0026347 | -420.6807
0.2 | 0.00328 | 0.27345 | 2.2655 | -0.06345 | -0.0006345 | -0.0026345 | -420.6386
0.3 | 0.00592 | 0.28039 | 2.323 | -0.06342 | -0.0006342 | -0.0026342 | -420.5755
0.4 | 0.00936 | 0.30209 | 2.5028 | -0.06336 | -0.0006336 | -0.0026336 | -420.4493
0.5 | 0.01404 | 0.37821 | 3.1335 | -0.06301 | -0.0006301 | -0.0026301 | -419.7131
0.6 | 0.02004 | 0.47899 | 3.9684 | -0.06257 | -0.0006257 | -0.0026257 | -418.7876
0.684 | 0.026 | 0.58147 | 4.8175 | -0.06208 | -0.0006208 | -0.0026208 | -417.7569
0.762 | 0.0322 | 0.68219 | 5.6519 | -0.06163 | -0.0006163 | -0.0026163 | -416.8104
0.836 | 0.03876 | 0.78437 | 6.4985 | -0.0612 | -0.000612 | -0.002612 | -415.9059
0.912 | 0.04628 | 0.88486 | 7.3311 | -0.06072 | -0.0006072 | -0.0026072 | -414.8963
0.98 | 0.05372 | 0.98784 | 8.1843 | -0.06036 | -0.0006036 | -0.0026036 | -414.139
1.042 | 0.061 | 1.0891 | 9.0229 | -0.05986 | -0.0005986 | -0.0025986 | -413.0873
1.1 | 0.06824 | 1.1905 | 9.8631 | -0.05947 | -0.0005947 | -0.0025947 | -412.267
1.154 | 0.07536 | 1.2929 | 10.7118 | -0.05911 | -0.0005911 | -0.0025911 | -411.5097
1.206 | 0.08252 | 1.3961 | 11.567 | -0.05869 | -0.0005869 | -0.0025869 | -410.6263
1.256 | 0.08972 | 1.4976 | 12.4076 | -0.05823 | -0.0005823 | -0.0025823 | -409.6587
1.304 | 0.09688 | 1.6005 | 13.2601 | -0.05781 | -0.0005781 | -0.0025781 | -408.7753
1.35 | 0.10396 | 1.7007 | 14.0906 | -0.05742 | -0.0005742 | -0.0025742 | -407.955
1.394 | 0.111 | 1.8024 | 14.9331 | -0.05696 | -0.0005696 | -0.0025696 | -406.9874
1.436 | 0.11792 | 1.9029 | 15.7658 | -0.05655 | -0.0005655 | -0.0025655 | -406.125
1.478 | 0.12496 | 2.006 | 16.6198 | -0.05612 | -0.0005612 | -0.0025612 | -405.2205
1.518 | 0.13184 | 2.1071 | 17.4569 | -0.05571 | -0.0005571 | -0.0025571 | -404.3581
1.558 | 0.13884 | 2.2096 | 18.3069 | -0.05529 | -0.0005529 | -0.0025529 | -403.4746
1.6 | 0.1464 | 2.313 | 19.1633 | -0.05487 | -0.0005487 | -0.0025487 | -402.5912
1.646 | 0.15484 | 2.4144 | 20.0034 | -0.05448 | -0.0005448 | -0.0025448 | -401.7709
1.7 | 0.16508 | 2.5152 | 20.8383 | -0.05404 | -0.0005404 | -0.0025404 | -400.8454
1.754 | 0.17564 | 2.618 | 21.6901 | -0.05367 | -0.0005367 | -0.0025367 | -400.0671
1.804 | 0.18576 | 2.7221 | 22.5529 | -0.05322 | -0.0005322 | -0.0025322 | -399.1205
1.852 | 0.19572 | 2.8245 | 23.4012 | -0.05281 | -0.0005281 | -0.0025281 | -398.2581
1.898 | 0.20548 | 2.9272 | 24.2516 | -0.0524 | -0.000524 | -0.002524 | -397.3957
1.942 | 0.21504 | 3.0306 | 25.1085 | -0.05199 | -0.0005199 | -0.0025199 | -396.5333
1.984 | 0.22428 | 3.1349 | 25.9725 | -0.0516 | -0.000516 | -0.002516 | -395.713
2.024 | 0.23324 | 3.236 | 26.8104 | -0.05116 | -0.0005116 | -0.0025116 | -394.7875
2.064 | 0.24236 | 3.3398 | 27.6701 | -0.05076 | -0.0005076 | -0.0025076 | -393.9461
2.102 | 0.25116 | 3.444 | 28.5338 | -0.05033 | -0.0005033 | -0.0025033 | -393.0416
2.138 | 0.25968 | 3.5456 | 29.375 | -0.04994 | -0.0004994 | -0.0024994 | -392.2213
2.174 | 0.26824 | 3.6492 | 30.2338 | -0.04951 | -0.0004951 | -0.0024951 | -391.3168
2.208 | 0.27644 | 3.7498 | 31.0671 | -0.0491 | -0.000491 | -0.002491 | -390.4544
2.242 | 0.28472 | 3.852 | 31.9137 | -0.04867 | -0.0004867 | -0.0024867 | -389.5499
2.276 | 0.29316 | 3.9555 | 32.7713 | -0.04825 | -0.0004825 | -0.0024825 | -388.6665
2.308 | 0.30116 | 4.0563 | 33.6068 | -0.04786 | -0.0004786 | -0.0024786 | -387.8462
2.34 | 0.30928 | 4.1592 | 34.4588 | -0.04747 | -0.0004747 | -0.0024747 | -387.0258
2.372 | 0.31752 | 4.2631 | 35.3196 | -0.04702 | -0.0004702 | -0.0024702 | -386.0793
2.402 | 0.32532 | 4.3633 | 36.1496 | -0.04662 | -0.0004662 | -0.0024662 | -385.2379
2.432 | 0.33316 | 4.4645 | 36.9881 | -0.04619 | -0.0004619 | -0.0024619 | -384.3334
2.462 | 0.34104 | 4.5672 | 37.8389 | -0.04578 | -0.0004578 | -0.0024578 | -383.471
2.492 | 0.34904 | 4.6721 | 38.7087 | -0.04535 | -0.0004535 | -0.0024535 | -382.5666
2.522 | 0.35708 | 4.7775 | 39.5813 | -0.04491 | -0.0004491 | -0.0024491 | -381.641
2.55 | 0.36464 | 4.8777 | 40.4118 | -0.04452 | -0.0004452 | -0.0024452 | -380.8207
2.578 | 0.37232 | 4.9809 | 41.2664 | -0.0441 | -0.000441 | -0.002441 | -379.9373
2.606 | 0.38004 | 5.0844 | 42.1246 | -0.04365 | -0.0004365 | -0.0024365 | -378.9907
2.634 | 0.38784 | 5.1894 | 42.9943 | -0.04319 | -0.0004319 | -0.0024319 | -378.0231
2.662 | 0.39564 | 5.2956 | 43.874 | -0.04278 | -0.0004278 | -0.0024278 | -377.1607
2.69 | 0.40348 | 5.4022 | 44.7575 | -0.04237 | -0.0004237 | -0.0024237 | -376.2983
2.716 | 0.41068 | 5.503 | 45.5925 | -0.04195 | -0.0004195 | -0.0024195 | -375.4149
2.742 | 0.41796 | 5.604 | 46.4288 | -0.04154 | -0.0004154 | -0.0024154 | -374.5525
2.768 | 0.42524 | 5.7046 | 47.2628 | -0.04115 | -0.0004115 | -0.0024115 | -373.7321
2.794 | 0.4326 | 5.8087 | 48.1252 | -0.04072 | -0.0004072 | -0.0024072 | -372.8277
2.82 | 0.44 | 5.9137 | 48.9952 | -0.04032 | -0.0004032 | -0.0024032 | -371.9863
2.846 | 0.44748 | 6.0199 | 49.8746 | -0.03989 | -0.0003989 | -0.0023989 | -371.0818
2.87 | 0.45444 | 6.12 | 50.7041 | -0.03952 | -0.0003952 | -0.0023952 | -370.3036
2.896 | 0.46196 | 6.2276 | 51.5956 | -0.0391 | -0.000391 | -0.002391 | -369.4201
2.922 | 0.46956 | 6.336 | 52.4934 | -0.03866 | -0.0003866 | -0.0023866 | -368.4946
2.946 | 0.4766 | 6.4366 | 53.3272 | -0.03829 | -0.0003829 | -0.0023829 | -367.7163
2.97 | 0.48364 | 6.5373 | 54.1615 | -0.03789 | -0.0003789 | -0.0023789 | -366.875
2.994 | 0.49076 | 6.6409 | 55.02 | -0.03748 | -0.0003748 | -0.0023748 | -366.0126
3.018 | 0.49788 | 6.7463 | 55.893 | -0.03706 | -0.0003706 | -0.0023706 | -365.1291
3.042 | 0.50504 | 6.8497 | 56.7497 | -0.0366 | -0.000366 | -0.002366 | -364.1615
3.066 | 0.51224 | 6.9541 | 57.615 | -0.03614 | -0.0003614 | -0.0023614 | -363.194
3.09 | 0.51948 | 7.0592 | 58.4855 | -0.03573 | -0.0003573 | -0.0023573 | -362.3316
3.114 | 0.52672 | 7.1649 | 59.3611 | -0.03527 | -0.0003527 | -0.0023527 | -361.364
3.138 | 0.53396 | 7.271 | 60.2407 | -0.03487 | -0.0003487 | -0.0023487 | -360.5226
3.162 | 0.54124 | 7.3783 | 61.1295 | -0.03445 | -0.0003445 | -0.0023445 | -359.6392
3.186 | 0.54852 | 7.4855 | 62.0175 | -0.03402 | -0.0003402 | -0.0023402 | -358.7347
3.21 | 0.55584 | 7.5925 | 62.9035 | -0.03358 | -0.0003358 | -0.0023358 | -357.8092
3.234 | 0.56316 | 7.699 | 63.7859 | -0.03315 | -0.0003315 | -0.0023315 | -356.9047
3.258 | 0.57056 | 7.8072 | 64.6829 | -0.03274 | -0.0003274 | -0.0023274 | -356.0423
3.282 | 0.578 | 7.9154 | 65.5792 | -0.03234 | -0.0003234 | -0.0023234 | -355.2009
3.304 | 0.5848 | 8.0165 | 66.4166 | -0.03194 | -0.0003194 | -0.0023194 | -354.3596
3.326 | 0.59164 | 8.1169 | 67.2484 | -0.03151 | -0.0003151 | -0.0023151 | -353.4551
3.35 | 0.59912 | 8.2246 | 68.1412 | -0.03107 | -0.0003107 | -0.0023107 | -352.5296
3.374 | 0.6066 | 8.3323 | 69.0331 | -0.03064 | -0.0003064 | -0.0023064 | -351.6251
3.398 | 0.61412 | 8.4401 | 69.9263 | -0.03027 | -0.0003027 | -0.0023027 | -350.8468
3.422 | 0.62168 | 8.5488 | 70.8269 | -0.02984 | -0.0002984 | -0.0022984 | -349.9424
3.444 | 0.62864 | 8.6493 | 71.6597 | -0.02944 | -0.0002944 | -0.0022944 | -349.101
3.468 | 0.63624 | 8.7576 | 72.5566 | -0.02902 | -0.0002902 | -0.0022902 | -348.2175
3.492 | 0.64384 | 8.8657 | 73.4521 | -0.02858 | -0.0002858 | -0.0022858 | -347.292
3.516 | 0.65156 | 8.9735 | 74.3458 | -0.02814 | -0.0002814 | -0.0022814 | -346.3665
3.538 | 0.6586 | 9.0737 | 75.1754 | -0.02775 | -0.0002775 | -0.0022775 | -345.5462
3.56 | 0.66568 | 9.1756 | 76.02 | -0.02734 | -0.0002734 | -0.0022734 | -344.6838
3.582 | 0.67276 | 9.2784 | 76.8716 | -0.02692 | -0.0002692 | -0.0022692 | -343.8003
3.604 | 0.67992 | 9.3821 | 77.7305 | -0.02652 | -0.0002652 | -0.0022652 | -342.959
3.626 | 0.68708 | 9.4863 | 78.5936 | -0.02611 | -0.0002611 | -0.0022611 | -342.0966
3.648 | 0.6942 | 9.5903 | 79.4553 | -0.02567 | -0.0002567 | -0.0022567 | -341.171
3.67 | 0.7014 | 9.6939 | 80.3139 | -0.02525 | -0.0002525 | -0.0022525 | -340.2876
3.692 | 0.70864 | 9.7984 | 81.1795 | -0.02481 | -0.0002481 | -0.0022481 | -339.3621
3.714 | 0.71584 | 9.9029 | 82.0457 | -0.0244 | -0.000244 | -0.002244 | -338.4997
3.736 | 0.72304 | 10.0077 | 82.9135 | -0.02398 | -0.0002398 | -0.0022398 | -337.6163
3.758 | 0.73024 | 10.1114 | 83.773 | -0.02355 | -0.0002355 | -0.0022355 | -336.7118
3.78 | 0.73748 | 10.2148 | 84.6294 | -0.02316 | -0.0002316 | -0.0022316 | -335.8914
3.802 | 0.74476 | 10.318 | 85.4849 | -0.02274 | -0.0002274 | -0.0022274 | -335.008
3.824 | 0.75204 | 10.4201 | 86.3305 | -0.02232 | -0.0002232 | -0.0022232 | -334.1246
3.846 | 0.75936 | 10.5241 | 87.1918 | -0.02193 | -0.0002193 | -0.0022193 | -333.3042
3.868 | 0.76672 | 10.6277 | 88.0505 | -0.02149 | -0.0002149 | -0.0022149 | -332.3787
3.89 | 0.77404 | 10.7301 | 88.8987 | -0.02106 | -0.0002106 | -0.0022106 | -331.4742
3.912 | 0.78144 | 10.8311 | 89.7361 | -0.02068 | -0.0002068 | -0.0022068 | -330.6749
3.934 | 0.78884 | 10.9314 | 90.5664 | -0.02033 | -0.0002033 | -0.0022033 | -329.9387
3.958 | 0.79696 | 11.0392 | 91.4601 | -0.01992 | -0.0001992 | -0.0021992 | -329.0763
3.982 | 0.80504 | 11.1462 | 92.3466 | -0.01948 | -0.0001948 | -0.0021948 | -328.1508
4.006 | 0.81316 | 11.2537 | 93.2371 | -0.01904 | -0.0001904 | -0.0021904 | -327.2253
4.03 | 0.82136 | 11.3617 | 94.1315 | -0.01868 | -0.0001868 | -0.0021868 | -326.4681
4.054 | 0.82956 | 11.4672 | 95.006 | -0.01826 | -0.0001826 | -0.0021826 | -325.5846
4.078 | 0.8378 | 11.5713 | 95.8682 | -0.01783 | -0.0001783 | -0.0021783 | -324.6802
4.102 | 0.84608 | 11.678 | 96.7525 | -0.01742 | -0.0001742 | -0.0021742 | -323.8178
4.126 | 0.85436 | 11.7863 | 97.6499 | -0.01698 | -0.0001698 | -0.0021698 | -322.8922
4.15 | 0.86264 | 11.8944 | 98.5452 | -0.01653 | -0.0001653 | -0.0021653 | -321.9457
4.172 | 0.87028 | 11.9946 | 99.3756 | -0.01615 | -0.0001615 | -0.0021615 | -321.1464
4.194 | 0.87792 | 12.0959 | 100.2143 | -0.01578 | -0.0001578 | -0.0021578 | -320.3681
4.216 | 0.8856 | 12.199 | 101.0684 | -0.01537 | -0.0001537 | -0.0021537 | -319.5057
4.238 | 0.89332 | 12.303 | 101.9307 | -0.01494 | -0.0001494 | -0.0021494 | -318.6012
4.26 | 0.90104 | 12.4101 | 102.818 | -0.01453 | -0.0001453 | -0.0021453 | -317.7388
4.282 | 0.90876 | 12.5188 | 103.7185 | -0.01409 | -0.0001409 | -0.0021409 | -316.8133
4.304 | 0.91648 | 12.6279 | 104.6223 | -0.01361 | -0.0001361 | -0.0021361 | -315.8037
4.326 | 0.9242 | 12.7369 | 105.5249 | -0.01319 | -0.0001319 | -0.0021319 | -314.9202
4.348 | 0.93196 | 12.8463 | 106.4321 | -0.01275 | -0.0001275 | -0.0021275 | -313.9947
4.368 | 0.939 | 12.9471 | 107.2665 | -0.01234 | -0.0001234 | -0.0021234 | -313.1323
4.388 | 0.94608 | 13.0493 | 108.1138 | -0.01196 | -0.0001196 | -0.0021196 | -312.333
4.408 | 0.95312 | 13.1523 | 108.9664 | -0.01155 | -0.0001155 | -0.0021155 | -311.4706
4.428 | 0.9602 | 13.2553 | 109.82 | -0.01115 | -0.0001115 | -0.0021115 | -310.6292
4.448 | 0.96732 | 13.3569 | 110.6621 | -0.01075 | -0.0001075 | -0.0021075 | -309.7879
4.468 | 0.97444 | 13.4594 | 111.5109 | -0.01032 | -0.0001032 | -0.0021032 | -308.8834
4.488 | 0.98156 | 13.5633 | 112.3724 | -0.00992 | -9.92e-05 | -0.0020992 | -308.042
4.508 | 0.98872 | 13.6688 | 113.2459 | -0.00953 | -9.53e-05 | -0.0020953 | -307.2217
4.528 | 0.99584 | 13.7743 | 114.1202 | -0.00911 | -9.11e-05 | -0.0020911 | -306.3382
4.548 | 1.003 | 13.879 | 114.9872 | -0.00869 | -8.69e-05 | -0.0020869 | -305.4548
4.568 | 1.0102 | 13.9829 | 115.8487 | -0.00829 | -8.29e-05 | -0.0020829 | -304.6134
4.588 | 1.0174 | 14.0884 | 116.7225 | -0.00788 | -7.88e-05 | -0.0020788 | -303.751
4.608 | 1.0246 | 14.1941 | 117.5985 | -0.00748 | -7.48e-05 | -0.0020748 | -302.9097
4.628 | 1.0318 | 14.301 | 118.484 | -0.00709 | -7.09e-05 | -0.0020709 | -302.0893
4.648 | 1.039 | 14.408 | 119.3704 | -0.00669 | -6.69e-05 | -0.0020669 | -301.2479
4.668 | 1.0462 | 14.5159 | 120.2639 | -0.00626 | -6.26e-05 | -0.0020626 | -300.3435
4.688 | 1.0534 | 14.6232 | 121.1534 | -0.00583 | -5.83e-05 | -0.0020583 | -299.439
4.708 | 1.0606 | 14.7299 | 122.0375 | -0.00542 | -5.42e-05 | -0.0020542 | -298.5766
4.728 | 1.0679 | 14.837 | 122.9243 | -0.005 | -5e-05 | -0.00205 | -297.6932
4.748 | 1.0751 | 14.9445 | 123.8155 | -0.0046 | -4.6e-05 | -0.002046 | -296.8518
4.768 | 1.0824 | 15.0535 | 124.7181 | -0.00417 | -4.17e-05 | -0.0020417 | -295.9473
4.788 | 1.0896 | 15.1633 | 125.6283 | -0.00371 | -3.71e-05 | -0.0020371 | -294.9797
4.808 | 1.0969 | 15.2719 | 126.5279 | -0.00328 | -3.28e-05 | -0.0020328 | -294.0753
4.828 | 1.1042 | 15.3808 | 127.4302 | -0.00287 | -2.87e-05 | -0.0020287 | -293.2128
4.848 | 1.1115 | 15.4909 | 128.3418 | -0.00245 | -2.45e-05 | -0.0020245 | -292.3294
4.868 | 1.1188 | 15.5999 | 129.2455 | -0.00198 | -1.98e-05 | -0.0020198 | -291.3408
4.886 | 1.1254 | 15.7 | 130.075 | -0.00162 | -1.62e-05 | -0.0020162 | -290.5836
4.906 | 1.1327 | 15.8105 | 130.9897 | -0.00121 | -1.21e-05 | -0.0020121 | -289.7212
4.926 | 1.14 | 15.9207 | 131.903 | -0.00076 | -7.6e-06 | -0.0020076 | -288.7746
4.946 | 1.1474 | 16.031 | 132.8171 | -0.00033 | -3.3e-06 | -0.0020033 | -287.8701
4.966 | 1.1547 | 16.141 | 133.7286 | 0.0001 | 1e-06 | -0.001999 | -286.9657
4.986 | 1.1621 | 16.2506 | 134.6359 | 0.0005 | 5e-06 | -0.001995 | -286.1243
5.004 | 1.1687 | 16.3512 | 135.4697 | 0.00091 | 9.1e-06 | -0.0019909 | -285.2619
5.022 | 1.1753 | 16.4519 | 136.3043 | 0.00132 | 1.32e-05 | -0.0019868 | -284.3995
5.04 | 1.1819 | 16.5543 | 137.1522 | 0.00173 | 1.73e-05 | -0.0019827 | -283.5371
5.058 | 1.1885 | 16.6556 | 137.9914 | 0.00211 | 2.11e-05 | -0.0019789 | -282.7378
5.076 | 1.1951 | 16.7561 | 138.8243 | 0.00253 | 2.53e-05 | -0.0019747 | -281.8543
5.094 | 1.2017 | 16.8566 | 139.6568 | 0.00293 | 2.93e-05 | -0.0019707 | -281.013
5.112 | 1.2084 | 16.9579 | 140.4965 | 0.0033 | 3.3e-05 | -0.001967 | -280.2347
5.13 | 1.215 | 17.0603 | 141.3446 | 0.0037 | 3.7e-05 | -0.001963 | -279.3933
5.148 | 1.2216 | 17.1629 | 142.1949 | 0.00413 | 4.13e-05 | -0.0019587 | -278.4888
5.166 | 1.2282 | 17.2655 | 143.0449 | 0.00451 | 4.51e-05 | -0.0019549 | -277.6895
5.184 | 1.2348 | 17.3684 | 143.8973 | 0.00489 | 4.89e-05 | -0.0019511 | -276.8902
5.202 | 1.2414 | 17.4712 | 144.7486 | 0.00533 | 5.33e-05 | -0.0019467 | -275.9647
5.22 | 1.2481 | 17.5736 | 145.5977 | 0.00578 | 5.78e-05 | -0.0019422 | -275.0182
5.238 | 1.2547 | 17.6754 | 146.4408 | 0.00618 | 6.18e-05 | -0.0019382 | -274.1768
5.256 | 1.2613 | 17.7789 | 147.2987 | 0.00659 | 6.59e-05 | -0.0019341 | -273.3144
5.274 | 1.268 | 17.8831 | 148.1619 | 0.00699 | 6.99e-05 | -0.0019301 | -272.473
5.292 | 1.2746 | 17.9885 | 149.035 | 0.00739 | 7.39e-05 | -0.0019261 | -271.6317
5.31 | 1.2812 | 18.0916 | 149.8891 | 0.0078 | 7.8e-05 | -0.001922 | -270.7692
5.328 | 1.2879 | 18.1948 | 150.7444 | 0.00821 | 8.21e-05 | -0.0019179 | -269.9068
5.346 | 1.2946 | 18.2979 | 151.5978 | 0.00863 | 8.63e-05 | -0.0019137 | -269.0234
5.364 | 1.3012 | 18.4008 | 152.451 | 0.00903 | 9.03e-05 | -0.0019097 | -268.182
5.382 | 1.308 | 18.5052 | 153.3153 | 0.00942 | 9.42e-05 | -0.0019058 | -267.3617
5.4 | 1.3146 | 18.6103 | 154.1863 | 0.00981 | 9.81e-05 | -0.0019019 | -266.5414
5.418 | 1.3212 | 18.7137 | 155.0434 | 0.01022 | 0.0001022 | -0.0018978 | -265.6789
5.436 | 1.3279 | 18.817 | 155.8993 | 0.01062 | 0.0001062 | -0.0018938 | -264.8376
5.454 | 1.3346 | 18.92 | 156.752 | 0.01099 | 0.0001099 | -0.0018901 | -264.0593
5.472 | 1.3412 | 19.0244 | 157.6172 | 0.0114 | 0.000114 | -0.001886 | -263.1969
5.49 | 1.3479 | 19.129 | 158.4836 | 0.01181 | 0.0001181 | -0.0018819 | -262.3345
5.508 | 1.3546 | 19.2353 | 159.3641 | 0.01218 | 0.0001218 | -0.0018782 | -261.5562
5.526 | 1.3612 | 19.3424 | 160.2521 | 0.01256 | 0.0001256 | -0.0018744 | -260.7569
5.544 | 1.3679 | 19.4493 | 161.1375 | 0.01297 | 0.0001297 | -0.0018703 | -259.8945
5.562 | 1.3746 | 19.555 | 162.013 | 0.0134 | 0.000134 | -0.001866 | -258.99
5.58 | 1.3813 | 19.6614 | 162.895 | 0.01383 | 0.0001383 | -0.0018617 | -258.0856
5.598 | 1.388 | 19.7668 | 163.7684 | 0.01425 | 0.0001425 | -0.0018575 | -257.2021
5.616 | 1.3947 | 19.8736 | 164.6531 | 0.01468 | 0.0001468 | -0.0018532 | -256.2976
5.634 | 1.4014 | 19.9818 | 165.5495 | 0.01509 | 0.0001509 | -0.0018491 | -255.4352
5.652 | 1.4081 | 20.0901 | 166.4461 | 0.01552 | 0.0001552 | -0.0018448 | -254.5308
5.67 | 1.4148 | 20.1981 | 167.3418 | 0.01599 | 0.0001599 | -0.0018401 | -253.5422
5.688 | 1.4215 | 20.3046 | 168.2238 | 0.01644 | 0.0001644 | -0.0018356 | -252.5956
5.706 | 1.4282 | 20.4106 | 169.1022 | 0.01686 | 0.0001686 | -0.0018314 | -251.7122
5.724 | 1.4349 | 20.5178 | 169.9898 | 0.01731 | 0.0001731 | -0.0018269 | -250.7656
5.742 | 1.4416 | 20.6261 | 170.8873 | 0.01779 | 0.0001779 | -0.0018221 | -249.756
5.76 | 1.4483 | 20.735 | 171.7895 | 0.01818 | 0.0001818 | -0.0018182 | -248.9356
5.778 | 1.455 | 20.8435 | 172.6885 | 0.01861 | 0.0001861 | -0.0018139 | -248.0312
5.796 | 1.4617 | 20.9505 | 173.5746 | 0.01904 | 0.0001904 | -0.0018096 | -247.1267
5.814 | 1.4684 | 21.056 | 174.449 | 0.01946 | 0.0001946 | -0.0018054 | -246.2433
5.832 | 1.4751 | 21.1608 | 175.3176 | 0.01987 | 0.0001987 | -0.0018013 | -245.3808
5.85 | 1.4817 | 21.2665 | 176.193 | 0.02027 | 0.0002027 | -0.0017973 | -244.5395
5.868 | 1.4884 | 21.3732 | 177.0768 | 0.0207 | 0.000207 | -0.001793 | -243.635
5.886 | 1.4951 | 21.4808 | 177.9683 | 0.02113 | 0.0002113 | -0.0017887 | -242.7305
5.904 | 1.5018 | 21.589 | 178.8652 | 0.02155 | 0.0002155 | -0.0017845 | -241.8471
5.922 | 1.5085 | 21.6974 | 179.7633 | 0.02195 | 0.0002195 | -0.0017805 | -241.0057
5.94 | 1.5152 | 21.8055 | 180.6582 | 0.02235 | 0.0002235 | -0.0017765 | -240.1643
5.958 | 1.5219 | 21.914 | 181.5578 | 0.02276 | 0.0002276 | -0.0017724 | -239.3019
5.976 | 1.5286 | 22.0221 | 182.4533 | 0.02316 | 0.0002316 | -0.0017684 | -238.4606
5.994 | 1.5353 | 22.132 | 183.3636 | 0.02359 | 0.0002359 | -0.0017641 | -237.5561
6.012 | 1.542 | 22.243 | 184.2837 | 0.02403 | 0.0002403 | -0.0017597 | -236.6306
6.03 | 1.5487 | 22.3533 | 185.197 | 0.02442 | 0.0002442 | -0.0017558 | -235.8102
6.048 | 1.5554 | 22.4625 | 186.1018 | 0.0248 | 0.000248 | -0.001752 | -235.0109
6.066 | 1.5622 | 22.5726 | 187.0139 | 0.02521 | 0.0002521 | -0.0017479 | -234.1485
6.084 | 1.5689 | 22.6836 | 187.9334 | 0.02564 | 0.0002564 | -0.0017436 | -233.2441
6.102 | 1.5756 | 22.7943 | 188.851 | 0.0261 | 0.000261 | -0.001739 | -232.2765
6.12 | 1.5823 | 22.9057 | 189.7738 | 0.02654 | 0.0002654 | -0.0017346 | -231.351
6.138 | 1.589 | 23.0171 | 190.6969 | 0.02701 | 0.0002701 | -0.0017299 | -230.3624
6.156 | 1.5957 | 23.1283 | 191.6183 | 0.02744 | 0.0002744 | -0.0017256 | -229.4579
6.174 | 1.6024 | 23.2382 | 192.5283 | 0.02786 | 0.0002786 | -0.0017214 | -228.5744
6.192 | 1.609 | 23.3482 | 193.44 | 0.02829 | 0.0002829 | -0.0017171 | -227.67
6.21 | 1.6157 | 23.4575 | 194.3451 | 0.02873 | 0.0002873 | -0.0017127 | -226.7445
6.228 | 1.6224 | 23.5678 | 195.2596 | 0.02919 | 0.0002919 | -0.0017081 | -225.7769
6.246 | 1.6292 | 23.6791 | 196.181 | 0.02964 | 0.0002964 | -0.0017036 | -224.8303
6.264 | 1.6358 | 23.7908 | 197.1069 | 0.03008 | 0.0003008 | -0.0016992 | -223.9048
6.282 | 1.6426 | 23.9021 | 198.0292 | 0.03051 | 0.0003051 | -0.0016949 | -223.0004
6.3 | 1.6492 | 24.0112 | 198.9332 | 0.03093 | 0.0003093 | -0.0016907 | -222.1169
6.318 | 1.6559 | 24.1203 | 199.8368 | 0.03136 | 0.0003136 | -0.0016864 | -221.2124
6.336 | 1.6626 | 24.2297 | 200.7432 | 0.03179 | 0.0003179 | -0.0016821 | -220.308
6.354 | 1.6693 | 24.341 | 201.6654 | 0.03222 | 0.0003222 | -0.0016778 | -219.4035
6.37 | 1.6753 | 24.4414 | 202.4973 | 0.03265 | 0.0003265 | -0.0016735 | -218.499
6.386 | 1.6812 | 24.5417 | 203.3284 | 0.03306 | 0.0003306 | -0.0016694 | -217.6366
6.402 | 1.6872 | 24.6421 | 204.1602 | 0.03348 | 0.0003348 | -0.0016652 | -216.7532
6.418 | 1.6932 | 24.7422 | 204.9895 | 0.03386 | 0.0003386 | -0.0016614 | -215.9539
6.436 | 1.7 | 24.8542 | 205.9168 | 0.0343 | 0.000343 | -0.001657 | -215.0284
6.452 | 1.7059 | 24.955 | 206.7519 | 0.0347 | 0.000347 | -0.001653 | -214.187
6.468 | 1.7119 | 25.0567 | 207.5951 | 0.03507 | 0.0003507 | -0.0016493 | -213.4087
6.484 | 1.7178 | 25.1574 | 208.4295 | 0.03544 | 0.0003544 | -0.0016456 | -212.6304
6.502 | 1.7244 | 25.269 | 209.3534 | 0.03591 | 0.0003591 | -0.0016409 | -211.6418
6.52 | 1.731 | 25.3798 | 210.2713 | 0.03638 | 0.0003638 | -0.0016362 | -210.6532
6.538 | 1.7377 | 25.4897 | 211.1819 | 0.03682 | 0.0003682 | -0.0016318 | -209.7277
6.556 | 1.7443 | 25.6005 | 212.1007 | 0.03727 | 0.0003727 | -0.0016273 | -208.7812
6.574 | 1.7509 | 25.7111 | 213.0169 | 0.0377 | 0.000377 | -0.001623 | -207.8767
6.592 | 1.7576 | 25.8227 | 213.9416 | 0.03812 | 0.0003812 | -0.0016188 | -206.9932
6.608 | 1.7634 | 25.9237 | 214.7779 | 0.03852 | 0.0003852 | -0.0016148 | -206.1519
6.624 | 1.7694 | 26.0245 | 215.6127 | 0.03889 | 0.0003889 | -0.0016111 | -205.3736
6.64 | 1.7753 | 26.1249 | 216.4451 | 0.03932 | 0.0003932 | -0.0016068 | -204.4691
6.658 | 1.7819 | 26.2364 | 217.3686 | 0.03979 | 0.0003979 | -0.0016021 | -203.4805
6.676 | 1.7885 | 26.3468 | 218.2838 | 0.04024 | 0.0004024 | -0.0015976 | -202.534
6.694 | 1.7952 | 26.4568 | 219.1947 | 0.04068 | 0.0004068 | -0.0015932 | -201.6085
6.712 | 1.8018 | 26.5674 | 220.1111 | 0.04108 | 0.0004108 | -0.0015892 | -200.7671
6.73 | 1.8085 | 26.6791 | 221.0367 | 0.04151 | 0.0004151 | -0.0015849 | -199.8626
6.746 | 1.8144 | 26.7796 | 221.8692 | 0.0419 | 0.000419 | -0.001581 | -199.0423
6.762 | 1.8203 | 26.8801 | 222.7021 | 0.04232 | 0.0004232 | -0.0015768 | -198.1588
6.78 | 1.827 | 26.9923 | 223.6316 | 0.04279 | 0.0004279 | -0.0015721 | -197.1702
6.798 | 1.8336 | 27.1043 | 224.5596 | 0.04324 | 0.0004324 | -0.0015676 | -196.2237
6.814 | 1.8396 | 27.2045 | 225.3895 | 0.04364 | 0.0004364 | -0.0015636 | -195.3823
6.83 | 1.8454 | 27.3051 | 226.2227 | 0.04404 | 0.0004404 | -0.0015596 | -194.5409
6.846 | 1.8513 | 27.4063 | 227.0616 | 0.04444 | 0.0004444 | -0.0015556 | -193.6996
6.862 | 1.8572 | 27.5084 | 227.907 | 0.04487 | 0.0004487 | -0.0015513 | -192.7951
6.878 | 1.8631 | 27.6098 | 228.7473 | 0.0453 | 0.000453 | -0.001547 | -191.8906
6.894 | 1.869 | 27.7107 | 229.5836 | 0.04568 | 0.0004568 | -0.0015432 | -191.0913
6.91 | 1.8748 | 27.8119 | 230.4217 | 0.04607 | 0.0004607 | -0.0015393 | -190.271
6.926 | 1.8807 | 27.9128 | 231.2575 | 0.04648 | 0.0004648 | -0.0015352 | -189.4086
6.942 | 1.8866 | 28.0138 | 232.0946 | 0.04691 | 0.0004691 | -0.0015309 | -188.5041
6.958 | 1.8925 | 28.1155 | 232.9373 | 0.04728 | 0.0004728 | -0.0015272 | -187.7258
6.974 | 1.8984 | 28.2172 | 233.7795 | 0.0477 | 0.000477 | -0.001523 | -186.8424
6.99 | 1.9042 | 28.3192 | 234.6248 | 0.04816 | 0.0004816 | -0.0015184 | -185.8748
7.006 | 1.91 | 28.4207 | 235.4653 | 0.04861 | 0.0004861 | -0.0015139 | -184.9283
7.022 | 1.9159 | 28.5208 | 236.2949 | 0.04899 | 0.0004899 | -0.0015101 | -184.129
7.04 | 1.9224 | 28.6331 | 237.2254 | 0.04945 | 0.0004945 | -0.0015055 | -183.1614
7.058 | 1.929 | 28.7443 | 238.1465 | 0.04994 | 0.0004994 | -0.0015006 | -182.1307
7.076 | 1.9356 | 28.8562 | 239.0735 | 0.05039 | 0.0005039 | -0.0014961 | -181.1842
7.092 | 1.9414 | 28.9572 | 239.9104 | 0.05082 | 0.0005082 | -0.0014918 | -180.2797
7.108 | 1.9472 | 29.0576 | 240.742 | 0.05119 | 0.0005119 | -0.0014881 | -179.5014
7.126 | 1.9537 | 29.1699 | 241.6728 | 0.05162 | 0.0005162 | -0.0014838 | -178.5969
7.142 | 1.9596 | 29.27 | 242.502 | 0.05201 | 0.0005201 | -0.0014799 | -177.7766
7.16 | 1.9662 | 29.3816 | 243.4269 | 0.05246 | 0.0005246 | -0.0014754 | -176.8301
7.178 | 1.9727 | 29.4935 | 244.3536 | 0.05297 | 0.0005297 | -0.0014703 | -175.7573
7.196 | 1.9792 | 29.6059 | 245.2853 | 0.05341 | 0.0005341 | -0.0014659 | -174.8318
7.214 | 1.9858 | 29.7177 | 246.2117 | 0.05383 | 0.0005383 | -0.0014617 | -173.9484
7.23 | 1.9916 | 29.8182 | 247.0441 | 0.05426 | 0.0005426 | -0.0014574 | -173.0439
7.246 | 1.9974 | 29.9183 | 247.8729 | 0.05468 | 0.0005468 | -0.0014532 | -172.1604
7.262 | 2.0032 | 30.0188 | 248.7058 | 0.05508 | 0.0005508 | -0.0014492 | -171.3191
7.278 | 2.0091 | 30.1196 | 249.5411 | 0.05547 | 0.0005547 | -0.0014453 | -170.4987
7.294 | 2.0149 | 30.2208 | 250.3796 | 0.05585 | 0.0005585 | -0.0014415 | -169.6994
7.31 | 2.0207 | 30.3212 | 251.2114 | 0.05628 | 0.0005628 | -0.0014372 | -168.795
7.326 | 2.0265 | 30.4225 | 252.0505 | 0.05672 | 0.0005672 | -0.0014328 | -167.8695
7.342 | 2.0323 | 30.5238 | 252.8896 | 0.05716 | 0.0005716 | -0.0014284 | -166.9439
7.358 | 2.038 | 30.6246 | 253.7247 | 0.05761 | 0.0005761 | -0.0014239 | -165.9974
7.374 | 2.0438 | 30.7251 | 254.5574 | 0.05802 | 0.0005802 | -0.0014198 | -165.135
7.392 | 2.0502 | 30.8372 | 255.4862 | 0.05849 | 0.0005849 | -0.0014151 | -164.1464
7.41 | 2.0567 | 30.9494 | 256.416 | 0.05898 | 0.0005898 | -0.0014102 | -163.1157
7.428 | 2.0632 | 31.0617 | 257.3467 | 0.05947 | 0.0005947 | -0.0014053 | -162.085
7.446 | 2.0696 | 31.1738 | 258.2747 | 0.05998 | 0.0005998 | -0.0014002 | -161.0123
7.462 | 2.0754 | 31.2742 | 259.1067 | 0.06041 | 0.0006041 | -0.0013959 | -160.1078
7.478 | 2.0811 | 31.375 | 259.9421 | 0.06084 | 0.0006084 | -0.0013916 | -159.2033
7.494 | 2.0868 | 31.476 | 260.779 | 0.06123 | 0.0006123 | -0.0013877 | -158.383
7.51 | 2.0926 | 31.5763 | 261.6099 | 0.06161 | 0.0006161 | -0.0013839 | -157.5837
7.528 | 2.099 | 31.6887 | 262.5408 | 0.06208 | 0.0006208 | -0.0013792 | -156.5951
7.544 | 2.1048 | 31.7891 | 263.3732 | 0.0625 | 0.000625 | -0.001375 | -155.7116
7.562 | 2.1112 | 31.9009 | 264.2988 | 0.06297 | 0.0006297 | -0.0013703 | -154.723
7.58 | 2.1176 | 32.0117 | 265.217 | 0.06342 | 0.0006342 | -0.0013658 | -153.7765
7.598 | 2.124 | 32.1229 | 266.1385 | 0.06392 | 0.0006392 | -0.0013608 | -152.7248
7.616 | 2.1304 | 32.2344 | 267.062 | 0.06438 | 0.0006438 | -0.0013562 | -151.7572
7.634 | 2.1368 | 32.346 | 267.9867 | 0.06486 | 0.0006486 | -0.0013514 | -150.7475
7.652 | 2.1432 | 32.4561 | 268.899 | 0.06534 | 0.0006534 | -0.0013466 | -149.7379
7.67 | 2.1496 | 32.5668 | 269.8164 | 0.06579 | 0.0006579 | -0.0013421 | -148.7913
7.688 | 2.156 | 32.6775 | 270.7331 | 0.06628 | 0.0006628 | -0.0013372 | -147.7607
7.706 | 2.1624 | 32.7888 | 271.655 | 0.06677 | 0.0006677 | -0.0013323 | -146.73
7.724 | 2.1688 | 32.9011 | 272.586 | 0.06726 | 0.0006726 | -0.0013274 | -145.6993
7.742 | 2.1752 | 33.0135 | 273.517 | 0.06772 | 0.0006772 | -0.0013228 | -144.7317
7.76 | 2.1815 | 33.1254 | 274.4441 | 0.06821 | 0.0006821 | -0.0013179 | -143.701
7.778 | 2.1879 | 33.2368 | 275.3669 | 0.0687 | 0.000687 | -0.001313 | -142.6704
7.796 | 2.1942 | 33.349 | 276.2962 | 0.0692 | 0.000692 | -0.001308 | -141.6186
7.814 | 2.2006 | 33.4612 | 277.2263 | 0.06968 | 0.0006968 | -0.0013032 | -140.609
7.832 | 2.2069 | 33.5725 | 278.1481 | 0.07018 | 0.0007018 | -0.0012982 | -139.5573
7.85 | 2.2132 | 33.684 | 279.0718 | 0.07067 | 0.0007067 | -0.0012933 | -138.5266
7.866 | 2.2188 | 33.7842 | 279.9022 | 0.07112 | 0.0007112 | -0.0012888 | -137.5801
7.884 | 2.2252 | 33.8958 | 280.8267 | 0.07162 | 0.0007162 | -0.0012838 | -136.5283
7.902 | 2.2315 | 34.0066 | 281.7446 | 0.07211 | 0.0007211 | -0.0012789 | -135.4977
7.92 | 2.2378 | 34.1174 | 282.6632 | 0.07259 | 0.0007259 | -0.0012741 | -134.488
7.938 | 2.244 | 34.2277 | 283.5768 | 0.07309 | 0.0007309 | -0.0012691 | -133.4363
7.956 | 2.2503 | 34.3373 | 284.485 | 0.07356 | 0.0007356 | -0.0012644 | -132.4477
7.974 | 2.2566 | 34.448 | 285.4019 | 0.07403 | 0.0007403 | -0.0012597 | -131.4591
7.992 | 2.2629 | 34.5597 | 286.3269 | 0.07453 | 0.0007453 | -0.0012547 | -130.4074
8.01 | 2.2692 | 34.671 | 287.2495 | 0.07503 | 0.0007503 | -0.0012497 | -129.3556
8.028 | 2.2754 | 34.7805 | 288.157 | 0.07553 | 0.0007553 | -0.0012447 | -128.3039
8.046 | 2.2817 | 34.889 | 289.0553 | 0.07602 | 0.0007602 | -0.0012398 | -127.2733
8.064 | 2.2879 | 34.9974 | 289.9533 | 0.07651 | 0.0007651 | -0.0012349 | -126.2426
8.082 | 2.2942 | 35.1058 | 290.8517 | 0.077 | 0.00077 | -0.00123 | -125.2119
8.1 | 2.3004 | 35.2148 | 291.7547 | 0.07748 | 0.0007748 | -0.0012252 | -124.2022
8.118 | 2.3066 | 35.3231 | 292.6516 | 0.078 | 0.00078 | -0.00122 | -123.1085
8.136 | 2.3128 | 35.4321 | 293.555 | 0.07852 | 0.0007852 | -0.0012148 | -122.0147
8.154 | 2.319 | 35.541 | 294.4571 | 0.07902 | 0.0007902 | -0.0012098 | -120.963
8.172 | 2.3252 | 35.6489 | 295.3513 | 0.07953 | 0.0007953 | -0.0012047 | -119.8902
8.19 | 2.3314 | 35.7563 | 296.2413 | 0.08004 | 0.0008004 | -0.0011996 | -118.8175
8.208 | 2.3375 | 35.8639 | 297.1326 | 0.08053 | 0.0008053 | -0.0011947 | -117.7868
8.226 | 2.3437 | 35.9723 | 298.0311 | 0.08101 | 0.0008101 | -0.0011899 | -116.7771
8.244 | 2.3499 | 36.0823 | 298.9418 | 0.08151 | 0.0008151 | -0.0011849 | -115.7254
8.262 | 2.3561 | 36.1931 | 299.8603 | 0.08205 | 0.0008205 | -0.0011795 | -114.5896
8.28 | 2.3622 | 36.3022 | 300.7642 | 0.08255 | 0.0008255 | -0.0011745 | -113.5379
8.298 | 2.3684 | 36.4109 | 301.6645 | 0.08307 | 0.0008307 | -0.0011693 | -112.4441
8.316 | 2.3745 | 36.5184 | 302.5552 | 0.08359 | 0.0008359 | -0.0011641 | -111.3503
8.334 | 2.3806 | 36.6256 | 303.4432 | 0.08409 | 0.0008409 | -0.0011591 | -110.2986
8.352 | 2.3867 | 36.7339 | 304.3403 | 0.0846 | 0.000846 | -0.001154 | -109.2258
8.37 | 2.3928 | 36.8419 | 305.235 | 0.08513 | 0.0008513 | -0.0011487 | -108.111
8.388 | 2.3989 | 36.9499 | 306.1299 | 0.08565 | 0.0008565 | -0.0011435 | -107.0172
8.406 | 2.405 | 37.0579 | 307.0246 | 0.08615 | 0.0008615 | -0.0011385 | -105.9655
8.424 | 2.411 | 37.1648 | 307.9108 | 0.08666 | 0.0008666 | -0.0011334 | -104.8928
8.442 | 2.4171 | 37.2702 | 308.7837 | 0.08715 | 0.0008715 | -0.0011285 | -103.8621
8.46 | 2.4232 | 37.3758 | 309.6587 | 0.08762 | 0.0008762 | -0.0011238 | -102.8735
8.478 | 2.4292 | 37.4816 | 310.535 | 0.0881 | 0.000881 | -0.001119 | -101.8638
8.496 | 2.4352 | 37.5876 | 311.4138 | 0.08864 | 0.0008864 | -0.0011136 | -100.728
8.514 | 2.4412 | 37.693 | 312.2862 | 0.0892 | 0.000892 | -0.001108 | -99.55
8.532 | 2.4472 | 37.7973 | 313.151 | 0.08974 | 0.0008974 | -0.0011026 | -98.4142
8.55 | 2.4532 | 37.9026 | 314.0229 | 0.09026 | 0.0009026 | -0.0010974 | -97.3204
8.568 | 2.4592 | 38.0074 | 314.8911 | 0.09078 | 0.0009078 | -0.0010922 | -96.2266
8.586 | 2.4652 | 38.1109 | 315.7488 | 0.09126 | 0.0009126 | -0.0010874 | -95.217
8.604 | 2.4712 | 38.2138 | 316.6018 | 0.09177 | 0.0009177 | -0.0010823 | -94.1442
8.622 | 2.4771 | 38.317 | 317.4564 | 0.09227 | 0.0009227 | -0.0010773 | -93.0925
8.64 | 2.4831 | 38.4218 | 318.3249 | 0.09276 | 0.0009276 | -0.0010724 | -92.0618
8.658 | 2.489 | 38.5268 | 319.1946 | 0.09328 | 0.0009328 | -0.0010672 | -90.968
8.676 | 2.495 | 38.6318 | 320.0647 | 0.09379 | 0.0009379 | -0.0010621 | -89.8953
8.694 | 2.5008 | 38.7358 | 320.9261 | 0.09432 | 0.0009432 | -0.0010568 | -88.7805
8.712 | 2.5068 | 38.8384 | 321.7766 | 0.09483 | 0.0009483 | -0.0010517 | -87.7077
8.73 | 2.5126 | 38.9405 | 322.6219 | 0.09535 | 0.0009535 | -0.0010465 | -86.6139
8.748 | 2.5185 | 39.0428 | 323.47 | 0.09586 | 0.0009586 | -0.0010414 | -85.5412
8.766 | 2.5244 | 39.147 | 324.3328 | 0.09639 | 0.0009639 | -0.0010361 | -84.4264
8.784 | 2.5302 | 39.2518 | 325.2013 | 0.09691 | 0.0009691 | -0.0010309 | -83.3326
8.802 | 2.536 | 39.3554 | 326.0596 | 0.09746 | 0.0009746 | -0.0010254 | -82.1757
8.82 | 2.5418 | 39.4594 | 326.9209 | 0.09802 | 0.0009802 | -0.0010198 | -80.9978
8.838 | 2.5476 | 39.5618 | 327.7694 | 0.09859 | 0.0009859 | -0.0010141 | -79.7988
8.856 | 2.5534 | 39.6626 | 328.6051 | 0.09917 | 0.0009917 | -0.0010083 | -78.5788
8.874 | 2.5592 | 39.7628 | 329.4349 | 0.09973 | 0.0009973 | -0.0010027 | -77.4009
8.892 | 2.5649 | 39.8631 | 330.2664 | 0.10027 | 0.0010027 | -0.0009973 | -76.2651
8.912 | 2.5713 | 39.974 | 331.1849 | 0.10081 | 0.0010081 | -0.0009919 | -75.1292
8.93 | 2.577 | 40.0743 | 332.0161 | 0.10133 | 0.0010133 | -0.0009867 | -74.0354
8.948 | 2.5827 | 40.175 | 332.8503 | 0.10184 | 0.0010184 | -0.0009816 | -72.9627
8.968 | 2.5891 | 40.2858 | 333.7676 | 0.10239 | 0.0010239 | -0.0009761 | -71.8058
8.988 | 2.5954 | 40.3959 | 334.6798 | 0.103 | 0.00103 | -0.00097 | -70.5227
9.008 | 2.6017 | 40.5043 | 335.5785 | 0.10361 | 0.0010361 | -0.0009639 | -69.2396
9.028 | 2.608 | 40.6111 | 336.4635 | 0.10418 | 0.0010418 | -0.0009582 | -68.0407
9.048 | 2.6144 | 40.7195 | 337.3616 | 0.10471 | 0.0010471 | -0.0009529 | -66.9258
9.068 | 2.6207 | 40.8297 | 338.2742 | 0.10527 | 0.0010527 | -0.0009473 | -65.7479
9.088 | 2.627 | 40.9381 | 339.1723 | 0.10584 | 0.0010584 | -0.0009416 | -64.549
9.108 | 2.6332 | 41.0452 | 340.0594 | 0.10643 | 0.0010643 | -0.0009357 | -63.3079
9.128 | 2.6394 | 41.1508 | 340.9349 | 0.107 | 0.00107 | -0.00093 | -62.109
9.148 | 2.6456 | 41.2561 | 341.807 | 0.1076 | 0.001076 | -0.000924 | -60.8469
9.168 | 2.6518 | 41.3598 | 342.6658 | 0.10819 | 0.0010819 | -0.0009181 | -59.6059
9.188 | 2.658 | 41.4641 | 343.5305 | 0.10878 | 0.0010878 | -0.0009122 | -58.3649
9.208 | 2.6641 | 41.5688 | 344.3979 | 0.10934 | 0.0010934 | -0.0009066 | -57.187
9.228 | 2.6703 | 41.6745 | 345.2735 | 0.10995 | 0.0010995 | -0.0009005 | -55.9039
9.248 | 2.6764 | 41.78 | 346.1472 | 0.11056 | 0.0011056 | -0.0008944 | -54.6208
9.268 | 2.6826 | 41.8845 | 347.0134 | 0.11117 | 0.0011117 | -0.0008883 | -53.3377
9.288 | 2.6887 | 41.9886 | 347.8756 | 0.11181 | 0.0011181 | -0.0008819 | -51.9915
9.308 | 2.6948 | 42.0914 | 348.7273 | 0.11238 | 0.0011238 | -0.0008762 | -50.7925
9.328 | 2.7008 | 42.1934 | 349.5721 | 0.11297 | 0.0011297 | -0.0008703 | -49.5515
9.348 | 2.7069 | 42.2951 | 350.4152 | 0.11359 | 0.0011359 | -0.0008641 | -48.2474
9.368 | 2.713 | 42.3964 | 351.2543 | 0.11424 | 0.0011424 | -0.0008576 | -46.8802
9.388 | 2.719 | 42.497 | 352.0877 | 0.11487 | 0.0011487 | -0.0008513 | -45.555
9.41 | 2.7256 | 42.6059 | 352.9901 | 0.11563 | 0.0011563 | -0.0008437 | -43.9564
9.432 | 2.7321 | 42.7126 | 353.8742 | 0.11638 | 0.0011638 | -0.0008362 | -42.3788
9.454 | 2.7387 | 42.8194 | 354.7587 | 0.11708 | 0.0011708 | -0.0008292 | -40.9064
9.476 | 2.7453 | 42.9264 | 355.6454 | 0.11777 | 0.0011777 | -0.0008223 | -39.455
9.498 | 2.7518 | 43.0315 | 356.5162 | 0.11848 | 0.0011848 | -0.0008152 | -37.9616
9.52 | 2.7583 | 43.1366 | 357.3872 | 0.11918 | 0.0011918 | -0.0008082 | -36.4892
9.542 | 2.7647 | 43.2406 | 358.2488 | 0.11992 | 0.0011992 | -0.0008008 | -34.9327
9.564 | 2.7711 | 43.3425 | 359.0927 | 0.12065 | 0.0012065 | -0.0007935 | -33.3972
9.588 | 2.778 | 43.4507 | 359.9895 | 0.12142 | 0.0012142 | -0.0007858 | -31.7775
9.612 | 2.7849 | 43.5584 | 360.8817 | 0.12216 | 0.0012216 | -0.0007784 | -30.221
9.636 | 2.7918 | 43.6645 | 361.7609 | 0.12287 | 0.0012287 | -0.0007713 | -28.7276
9.66 | 2.7986 | 43.7715 | 362.6468 | 0.1236 | 0.001236 | -0.000764 | -27.1921
9.684 | 2.8054 | 43.8773 | 363.5237 | 0.12437 | 0.0012437 | -0.0007563 | -25.5724
9.708 | 2.8122 | 43.9832 | 364.401 | 0.12514 | 0.0012514 | -0.0007486 | -23.9528
9.732 | 2.819 | 44.088 | 365.2694 | 0.12586 | 0.0012586 | -0.0007414 | -22.4383
9.756 | 2.8258 | 44.1899 | 366.1136 | 0.12659 | 0.0012659 | -0.0007341 | -20.9028
9.78 | 2.8325 | 44.29 | 366.9426 | 0.12734 | 0.0012734 | -0.0007266 | -19.3252
9.806 | 2.8397 | 44.3972 | 367.8314 | 0.12813 | 0.0012813 | -0.0007187 | -17.6635
9.832 | 2.847 | 44.5037 | 368.7136 | 0.12894 | 0.0012894 | -0.0007106 | -15.9597
9.858 | 2.8541 | 44.6093 | 369.5882 | 0.12974 | 0.0012974 | -0.0007026 | -14.277
9.884 | 2.8613 | 44.713 | 370.4472 | 0.13054 | 0.0013054 | -0.0006946 | -12.5942
9.91 | 2.8684 | 44.815 | 371.2925 | 0.13137 | 0.0013137 | -0.0006863 | -10.8484
9.938 | 2.8761 | 44.922 | 372.1786 | 0.13223 | 0.0013223 | -0.0006777 | -9.0395
9.966 | 2.8838 | 45.0282 | 373.0587 | 0.13303 | 0.0013303 | -0.0006697 | -7.3567
9.994 | 2.8914 | 45.1302 | 373.904 | 0.13386 | 0.0013386 | -0.0006614 | -5.6109
10.024 | 2.8995 | 45.2356 | 374.7769 | 0.1347 | 0.001347 | -0.000653 | -3.844
10.054 | 2.9076 | 45.3366 | 375.6138 | 0.13556 | 0.0013556 | -0.0006444 | -2.035
10.086 | 2.9162 | 45.4416 | 376.4837 | 0.13642 | 0.0013642 | -0.0006358 | -0.22608
10.118 | 2.9248 | 45.5432 | 377.3253 | 0.13731 | 0.0013731 | -0.0006269 | 1.646
10.152 | 2.9338 | 45.6481 | 378.1946 | 0.13841 | 0.0013841 | -0.0006159 | 3.9597
10.186 | 2.9429 | 45.7525 | 379.0599 | 0.13954 | 0.0013954 | -0.0006046 | 6.3366
10.222 | 2.9523 | 45.8559 | 379.9167 | 0.14077 | 0.0014077 | -0.0005923 | 8.9238
10.262 | 2.9627 | 45.9604 | 380.7823 | 0.14214 | 0.0014214 | -0.0005786 | 11.8055
10.304 | 2.9735 | 46.0643 | 381.6427 | 0.14366 | 0.0014366 | -0.0005634 | 15.0028
10.348 | 2.9847 | 46.1652 | 382.4787 | 0.1453 | 0.001453 | -0.000547 | 18.4524
10.396 | 2.9968 | 46.2662 | 383.316 | 0.14713 | 0.0014713 | -0.0005287 | 22.3017
10.456 | 3.0116 | 46.3689 | 384.1669 | 0.14945 | 0.0014945 | -0.0005055 | 27.1816
10.524 | 3.0284 | 46.4709 | 385.0113 | 0.14919 | 0.0014919 | -0.0005081 | 26.6347
10.576 | 3.0416 | 46.5718 | 385.8471 | 0.15036 | 0.0015036 | -0.0004964 | 29.0957
10.668 | 3.0639 | 46.6723 | 386.6805 | 0.15498 | 0.0015498 | -0.0004502 | 38.8136
10.768 | 3.0867 | 46.7359 | 387.2075 | 0.16004 | 0.0016004 | -0.0003996 | 49.4569
10.868 | 3.1077 | 46.7396 | 387.2376 | 0.16523 | 0.0016523 | -0.0003477 | 60.3737
10.968 | 3.127 | 46.7303 | 387.1608 | 0.17025 | 0.0017025 | -0.0002975 | 70.933
11.068 | 3.1446 | 46.7086 | 386.9809 | 0.17521 | 0.0017521 | -0.0002479 | 81.366
11.168 | 3.1607 | 46.6932 | 386.8533 | 0.17993 | 0.0017993 | -0.0002007 | 91.2942
11.268 | 3.1754 | 46.6925 | 386.8477 | 0.18448 | 0.0018448 | -0.0001552 | 100.8648
11.368 | 3.1888 | 46.6991 | 386.9026 | 0.18866 | 0.0018866 | -0.0001134 | 109.6571
11.468 | 3.2013 | 46.7189 | 387.0659 | 0.19274 | 0.0019274 | -7.26e-05 | 118.2391
11.568 | 3.2127 | 46.7411 | 387.2498 | 0.19665 | 0.0019665 | -3.35e-05 | 126.4635
11.668 | 3.2234 | 46.7599 | 387.4056 | 0.19988 | 0.0019988 | -1.2e-06 | 133.2576
11.768 | 3.2339 | 46.7947 | 387.6943 | 0.20282 | 0.0020282 | 2.82e-05 | 139.4417
11.868 | 3.2437 | 46.8286 | 387.9753 | 0.20632 | 0.0020632 | 6.32e-05 | 146.8037
11.968 | 3.2528 | 46.8543 | 388.1882 | 0.20977 | 0.0020977 | 9.77e-05 | 154.0605
12.068 | 3.2614 | 46.8821 | 388.4182 | 0.21315 | 0.0021315 | 0.0001315 | 161.1701
12.168 | 3.2694 | 46.9053 | 388.6107 | 0.21637 | 0.0021637 | 0.0001637 | 167.9431
12.268 | 3.2771 | 46.9302 | 388.8172 | 0.21938 | 0.0021938 | 0.0001938 | 174.2745
12.368 | 3.2844 | 46.9554 | 389.0259 | 0.22251 | 0.0022251 | 0.0002251 | 180.8582
12.468 | 3.2914 | 46.9757 | 389.1935 | 0.22558 | 0.0022558 | 0.0002558 | 187.3157
12.568 | 3.298 | 46.9942 | 389.3472 | 0.22848 | 0.0022848 | 0.0002848 | 193.4157
12.668 | 3.3043 | 47.0164 | 389.5308 | 0.23129 | 0.0023129 | 0.0003129 | 199.3263
12.768 | 3.3104 | 47.038 | 389.7099 | 0.23418 | 0.0023418 | 0.0003418 | 205.4052
12.868 | 3.3164 | 47.0599 | 389.8917 | 0.23692 | 0.0023692 | 0.0003692 | 211.1686
12.968 | 3.3222 | 47.0828 | 390.0814 | 0.23963 | 0.0023963 | 0.0003963 | 216.8689
13.068 | 3.3278 | 47.1069 | 390.2812 | 0.2423 | 0.002423 | 0.000423 | 222.4851
13.168 | 3.3334 | 47.1298 | 390.4703 | 0.24497 | 0.0024497 | 0.0004497 | 228.1012
13.268 | 3.3388 | 47.1562 | 390.6895 | 0.24757 | 0.0024757 | 0.0004757 | 233.5702
13.368 | 3.3442 | 47.1814 | 390.8981 | 0.24996 | 0.0024996 | 0.0004996 | 238.5974
13.468 | 3.3501 | 47.2204 | 391.2212 | 0.25084 | 0.0025084 | 0.0005084 | 240.4484
13.568 | 3.3563 | 47.2829 | 391.7389 | 0.25368 | 0.0025368 | 0.0005368 | 246.4221
13.668 | 3.3622 | 47.3236 | 392.0762 | 0.25667 | 0.0025667 | 0.0005667 | 252.7114
13.768 | 3.3678 | 47.3476 | 392.2754 | 0.25969 | 0.0025969 | 0.0005969 | 259.0637
13.868 | 3.373 | 47.3642 | 392.4128 | 0.26263 | 0.0026263 | 0.0006263 | 265.2478
13.968 | 3.378 | 47.3745 | 392.4978 | 0.26552 | 0.0026552 | 0.0006552 | 271.3267
14.068 | 3.3828 | 47.3861 | 392.594 | 0.26825 | 0.0026825 | 0.0006825 | 277.0691
14.168 | 3.3875 | 47.4008 | 392.7156 | 0.27092 | 0.0027092 | 0.0007092 | 282.6853
14.268 | 3.392 | 47.4149 | 392.8328 | 0.27358 | 0.0027358 | 0.0007358 | 288.2804
14.368 | 3.3965 | 47.4313 | 392.9684 | 0.27629 | 0.0027629 | 0.0007629 | 293.9807
14.468 | 3.4008 | 47.4468 | 393.0971 | 0.27872 | 0.0027872 | 0.0007872 | 299.092
14.568 | 3.4052 | 47.463 | 393.2311 | 0.28125 | 0.0028125 | 0.0008125 | 304.4137
14.668 | 3.4095 | 47.4833 | 393.3992 | 0.28374 | 0.0028374 | 0.0008374 | 309.6512
14.768 | 3.4138 | 47.5039 | 393.5699 | 0.28636 | 0.0028636 | 0.0008636 | 315.1622
14.868 | 3.418 | 47.5211 | 393.7124 | 0.28896 | 0.0028896 | 0.0008896 | 320.6311
14.968 | 3.4221 | 47.5364 | 393.8393 | 0.29151 | 0.0029151 | 0.0009151 | 325.9949
15.068 | 3.4262 | 47.554 | 393.9852 | 0.29398 | 0.0029398 | 0.0009398 | 331.1904
15.168 | 3.4303 | 47.5742 | 394.1526 | 0.29661 | 0.0029661 | 0.0009661 | 336.7224
15.268 | 3.4343 | 47.5928 | 394.3064 | 0.29904 | 0.0029904 | 0.0009904 | 341.8337
15.368 | 3.4382 | 47.608 | 394.4323 | 0.30162 | 0.0030162 | 0.0010162 | 347.2606
15.468 | 3.4421 | 47.6235 | 394.5606 | 0.30413 | 0.0030413 | 0.0010413 | 352.5402
15.568 | 3.446 | 47.6387 | 394.6871 | 0.30666 | 0.0030666 | 0.0010666 | 357.8618
15.668 | 3.4499 | 47.6579 | 394.8458 | 0.30909 | 0.0030909 | 0.0010909 | 362.9732
15.768 | 3.4541 | 47.6822 | 395.0471 | 0.31096 | 0.0031096 | 0.0011096 | 366.9066
15.868 | 3.4591 | 47.7398 | 395.5249 | 0.31262 | 0.0031262 | 0.0011262 | 370.3983
15.968 | 3.4639 | 47.7828 | 395.8805 | 0.31561 | 0.0031561 | 0.0011561 | 376.6875
16.068 | 3.4682 | 47.805 | 396.0643 | 0.31876 | 0.0031876 | 0.0011876 | 383.3133
16.168 | 3.4722 | 47.8098 | 396.1048 | 0.32165 | 0.0032165 | 0.0012165 | 389.3923
16.268 | 3.476 | 47.8111 | 396.1156 | 0.32446 | 0.0032446 | 0.0012446 | 395.3029
16.368 | 3.4794 | 47.8073 | 396.0833 | 0.32733 | 0.0032733 | 0.0012733 | 401.3397
16.468 | 3.4827 | 47.8036 | 396.0531 | 0.33002 | 0.0033002 | 0.0013002 | 406.998
16.568 | 3.4859 | 47.803 | 396.0481 | 0.33253 | 0.0033253 | 0.0013253 | 412.2776
16.668 | 3.4892 | 47.8084 | 396.0931 | 0.33503 | 0.0033503 | 0.0013503 | 417.5362
16.768 | 3.4924 | 47.8145 | 396.1429 | 0.33762 | 0.0033762 | 0.0013762 | 422.984
16.868 | 3.4957 | 47.8235 | 396.2175 | 0.34003 | 0.0034003 | 0.0014003 | 428.0533
16.968 | 3.499 | 47.8361 | 396.3223 | 0.34245 | 0.0034245 | 0.0014245 | 433.1436
17.068 | 3.5023 | 47.8524 | 396.4575 | 0.34481 | 0.0034481 | 0.0014481 | 438.1077
17.168 | 3.5056 | 47.87 | 396.6031 | 0.34733 | 0.0034733 | 0.0014733 | 443.4083
17.268 | 3.5089 | 47.887 | 396.744 | 0.34982 | 0.0034982 | 0.0014982 | 448.6459
17.368 | 3.5122 | 47.907 | 396.9101 | 0.35223 | 0.0035223 | 0.0015223 | 453.7151
17.468 | 3.5157 | 47.9266 | 397.0721 | 0.35471 | 0.0035471 | 0.0015471 | 458.9317
17.568 | 3.519 | 47.9466 | 397.2379 | 0.35738 | 0.0035738 | 0.0015738 | 464.5478
17.668 | 3.5223 | 47.9601 | 397.35 | 0.35991 | 0.0035991 | 0.0015991 | 469.8695
17.768 | 3.5256 | 47.973 | 397.4565 | 0.36241 | 0.0036241 | 0.0016241 | 475.1281
17.868 | 3.5288 | 47.9858 | 397.5629 | 0.36494 | 0.0036494 | 0.0016494 | 480.4497
17.968 | 3.5319 | 47.9949 | 397.6378 | 0.36758 | 0.0036758 | 0.0016758 | 486.0028
18.068 | 3.535 | 48.0007 | 397.686 | 0.37014 | 0.0037014 | 0.0017014 | 491.3876
18.168 | 3.538 | 48.0089 | 397.7538 | 0.37258 | 0.0037258 | 0.0017258 | 496.5199
18.268 | 3.5412 | 48.0209 | 397.8531 | 0.37499 | 0.0037499 | 0.0017499 | 501.5892
18.368 | 3.5443 | 48.0336 | 397.9587 | 0.37748 | 0.0037748 | 0.0017748 | 506.8268
18.468 | 3.5475 | 48.0456 | 398.0582 | 0.38 | 0.0038 | 0.0018 | 512.1274
18.568 | 3.551 | 48.0641 | 398.2113 | 0.38125 | 0.0038125 | 0.0018125 | 514.7567
18.668 | 3.5551 | 48.1142 | 398.6261 | 0.38361 | 0.0038361 | 0.0018361 | 519.7208
18.768 | 3.5589 | 48.1459 | 398.8892 | 0.38661 | 0.0038661 | 0.0018661 | 526.0311
18.868 | 3.5624 | 48.1601 | 399.0067 | 0.38964 | 0.0038964 | 0.0018964 | 532.4045
18.968 | 3.5655 | 48.1593 | 398.9998 | 0.39257 | 0.0039257 | 0.0019257 | 538.5675
19.068 | 3.5684 | 48.1512 | 398.9328 | 0.39541 | 0.0039541 | 0.0019541 | 544.5413
19.168 | 3.571 | 48.1374 | 398.8184 | 0.39819 | 0.0039819 | 0.0019819 | 550.3888
19.268 | 3.5735 | 48.1217 | 398.6882 | 0.40084 | 0.0040084 | 0.0020084 | 555.9629
19.368 | 3.576 | 48.1102 | 398.5934 | 0.40337 | 0.0040337 | 0.0020337 | 561.2846
19.468 | 3.5786 | 48.1071 | 398.5674 | 0.40575 | 0.0040575 | 0.0020575 | 566.2907
19.568 | 3.5813 | 48.1092 | 398.5847 | 0.40826 | 0.0040826 | 0.0020826 | 571.5703
19.668 | 3.584 | 48.1145 | 398.6291 | 0.4108 | 0.004108 | 0.002108 | 576.913
19.768 | 3.5866 | 48.1182 | 398.6597 | 0.41331 | 0.0041331 | 0.0021331 | 582.1927
19.868 | 3.5893 | 48.1238 | 398.7058 | 0.41576 | 0.0041576 | 0.0021576 | 587.3461
19.968 | 3.592 | 48.1304 | 398.7602 | 0.41827 | 0.0041827 | 0.0021827 | 592.6257
20.068 | 3.5947 | 48.1365 | 398.8111 | 0.42083 | 0.0042083 | 0.0022083 | 598.0104
20.168 | 3.5973 | 48.1385 | 398.8278 | 0.42335 | 0.0042335 | 0.0022335 | 603.3111
20.268 | 3.5998 | 48.138 | 398.8233 | 0.4259 | 0.004259 | 0.002259 | 608.6748
20.368 | 3.6023 | 48.1359 | 398.8065 | 0.42844 | 0.0042844 | 0.0022844 | 614.0175
20.468 | 3.6047 | 48.1334 | 398.7851 | 0.43099 | 0.0043099 | 0.0023099 | 619.3813
20.568 | 3.6072 | 48.1326 | 398.779 | 0.43337 | 0.0043337 | 0.0023337 | 624.3875
20.668 | 3.6096 | 48.1327 | 398.7795 | 0.43578 | 0.0043578 | 0.0023578 | 629.4567
20.768 | 3.6121 | 48.1374 | 398.8183 | 0.43822 | 0.0043822 | 0.0023822 | 634.5891
20.868 | 3.6146 | 48.1386 | 398.8283 | 0.44075 | 0.0044075 | 0.0024075 | 639.9108
20.968 | 3.617 | 48.141 | 398.8486 | 0.44321 | 0.0044321 | 0.0024321 | 645.0852
21.068 | 3.6196 | 48.1464 | 398.8931 | 0.44569 | 0.0044569 | 0.0024569 | 650.3017
21.168 | 3.6222 | 48.1511 | 398.9322 | 0.44814 | 0.0044814 | 0.0024814 | 655.4551
21.268 | 3.6246 | 48.155 | 398.9646 | 0.45076 | 0.0045076 | 0.0025076 | 660.9661
21.368 | 3.6271 | 48.1521 | 398.9405 | 0.45327 | 0.0045327 | 0.0025327 | 666.2457
21.468 | 3.6299 | 48.1556 | 398.9697 | 0.45439 | 0.0045439 | 0.0025439 | 668.6016
21.568 | 3.6333 | 48.1945 | 399.2912 | 0.45674 | 0.0045674 | 0.0025674 | 673.5446
21.668 | 3.6364 | 48.2154 | 399.4652 | 0.45976 | 0.0045976 | 0.0025976 | 679.897
21.768 | 3.6392 | 48.2179 | 399.4854 | 0.46283 | 0.0046283 | 0.0026283 | 686.3545
21.868 | 3.6417 | 48.2045 | 399.3749 | 0.46586 | 0.0046586 | 0.0026586 | 692.7279
21.968 | 3.6439 | 48.1858 | 399.2198 | 0.46863 | 0.0046863 | 0.0026863 | 698.5544
22.068 | 3.646 | 48.1664 | 399.0585 | 0.47143 | 0.0047143 | 0.0027143 | 704.444
22.168 | 3.6481 | 48.1493 | 398.917 | 0.47403 | 0.0047403 | 0.0027403 | 709.9129
22.268 | 3.6501 | 48.1347 | 398.7963 | 0.47657 | 0.0047657 | 0.0027657 | 715.2556
22.368 | 3.6521 | 48.1225 | 398.6952 | 0.47904 | 0.0047904 | 0.0027904 | 720.4511
22.468 | 3.6542 | 48.1172 | 398.6514 | 0.48146 | 0.0048146 | 0.0028146 | 725.5414
22.568 | 3.6563 | 48.1157 | 398.6389 | 0.48383 | 0.0048383 | 0.0028383 | 730.5265
22.668 | 3.6585 | 48.115 | 398.6326 | 0.4862 | 0.004862 | 0.002862 | 735.5117
22.768 | 3.6607 | 48.1204 | 398.6773 | 0.48857 | 0.0048857 | 0.0028857 | 740.4968
22.868 | 3.6629 | 48.1234 | 398.7022 | 0.49116 | 0.0049116 | 0.0029116 | 745.9447
22.968 | 3.6651 | 48.1252 | 398.7173 | 0.49367 | 0.0049367 | 0.0029367 | 751.2243
23.068 | 3.6673 | 48.1258 | 398.7228 | 0.49614 | 0.0049614 | 0.0029614 | 756.4198
23.168 | 3.6695 | 48.1274 | 398.7355 | 0.49859 | 0.0049859 | 0.0029859 | 761.5732
23.268 | 3.6717 | 48.1293 | 398.7514 | 0.50113 | 0.0050113 | 0.0030113 | 766.9159
23.368 | 3.6739 | 48.127 | 398.7328 | 0.50375 | 0.0050375 | 0.0030375 | 772.4269
23.468 | 3.676 | 48.1239 | 398.7065 | 0.5063 | 0.005063 | 0.003063 | 777.7906
23.568 | 3.678 | 48.1211 | 398.6832 | 0.5088 | 0.005088 | 0.003088 | 783.0492
23.668 | 3.6802 | 48.1197 | 398.6715 | 0.51132 | 0.0051132 | 0.0031132 | 788.3498
23.768 | 3.6822 | 48.1178 | 398.6564 | 0.51376 | 0.0051376 | 0.0031376 | 793.4822
23.868 | 3.6843 | 48.1155 | 398.6375 | 0.51628 | 0.0051628 | 0.0031628 | 798.7828
23.968 | 3.6864 | 48.1163 | 398.6437 | 0.51871 | 0.0051871 | 0.0031871 | 803.8942
24.068 | 3.6885 | 48.1183 | 398.6601 | 0.5212 | 0.005212 | 0.003212 | 809.1317
24.168 | 3.6906 | 48.1176 | 398.6549 | 0.52378 | 0.0052378 | 0.0032378 | 814.5586
24.268 | 3.6927 | 48.1185 | 398.6619 | 0.52625 | 0.0052625 | 0.0032625 | 819.754
24.368 | 3.6948 | 48.119 | 398.6658 | 0.52869 | 0.0052869 | 0.0032869 | 824.8864
24.468 | 3.6968 | 48.1209 | 398.6818 | 0.53122 | 0.0053122 | 0.0033122 | 830.2081
24.568 | 3.6988 | 48.1187 | 398.6635 | 0.53374 | 0.0053374 | 0.0033374 | 835.5087
24.668 | 3.701 | 48.1192 | 398.6675 | 0.53569 | 0.0053569 | 0.0033569 | 839.6104
24.768 | 3.704 | 48.1511 | 398.9323 | 0.5371 | 0.005371 | 0.003371 | 842.5763
24.868 | 3.7068 | 48.1812 | 399.1816 | 0.54012 | 0.0054012 | 0.0034012 | 848.9286
24.968 | 3.7094 | 48.1936 | 399.2843 | 0.54315 | 0.0054315 | 0.0034315 | 855.302
25.068 | 3.7116 | 48.1875 | 399.2336 | 0.54629 | 0.0054629 | 0.0034629 | 861.9068
25.168 | 3.7135 | 48.1706 | 399.0933 | 0.5492 | 0.005492 | 0.003492 | 868.0278
25.268 | 3.7152 | 48.1479 | 398.9059 | 0.55198 | 0.0055198 | 0.0035198 | 873.8753
25.368 | 3.7168 | 48.1233 | 398.702 | 0.55474 | 0.0055474 | 0.0035474 | 879.6808
25.468 | 3.7183 | 48.0995 | 398.5047 | 0.55728 | 0.0055728 | 0.0035728 | 885.0235
25.568 | 3.7198 | 48.079 | 398.335 | 0.55977 | 0.0055977 | 0.0035977 | 890.261
25.668 | 3.7214 | 48.0631 | 398.2031 | 0.56217 | 0.0056217 | 0.0036217 | 895.3092
25.768 | 3.723 | 48.0536 | 398.1241 | 0.56451 | 0.0056451 | 0.0036451 | 900.2313
25.868 | 3.7248 | 48.0488 | 398.0846 | 0.56695 | 0.0056695 | 0.0036695 | 905.3636
25.968 | 3.7266 | 48.0502 | 398.0964 | 0.56925 | 0.0056925 | 0.0036925 | 910.2015
26.068 | 3.7285 | 48.0555 | 398.1399 | 0.57166 | 0.0057166 | 0.0037166 | 915.2708
26.168 | 3.7304 | 48.0625 | 398.1978 | 0.57412 | 0.0057412 | 0.0037412 | 920.4452
26.268 | 3.7322 | 48.0656 | 398.2234 | 0.57665 | 0.0057665 | 0.0037665 | 925.7669
26.368 | 3.7342 | 48.0671 | 398.2361 | 0.57909 | 0.0057909 | 0.0037909 | 930.8993
26.468 | 3.736 | 48.0702 | 398.2621 | 0.58158 | 0.0058158 | 0.0038158 | 936.1368
26.568 | 3.738 | 48.0728 | 398.2835 | 0.58414 | 0.0058414 | 0.0038414 | 941.5216
26.668 | 3.7397 | 48.0694 | 398.255 | 0.58679 | 0.0058679 | 0.0038679 | 947.0957
26.768 | 3.7415 | 48.0646 | 398.2151 | 0.58933 | 0.0058933 | 0.0038933 | 952.4384
26.868 | 3.7432 | 48.0567 | 398.15 | 0.59187 | 0.0059187 | 0.0039187 | 957.7811
26.968 | 3.745 | 48.056 | 398.1442 | 0.59431 | 0.0059431 | 0.0039431 | 962.9135
27.068 | 3.7467 | 48.0541 | 398.1284 | 0.59686 | 0.0059686 | 0.0039686 | 968.2772
27.168 | 3.7484 | 48.0514 | 398.1059 | 0.5994 | 0.005994 | 0.003994 | 973.6199
27.268 | 3.7502 | 48.05 | 398.0944 | 0.60189 | 0.0060189 | 0.0040189 | 978.8575
27.368 | 3.7519 | 48.0483 | 398.0807 | 0.60446 | 0.0060446 | 0.0040446 | 984.2633
27.468 | 3.7535 | 48.0454 | 398.0566 | 0.60696 | 0.0060696 | 0.0040696 | 989.5219
27.568 | 3.7552 | 48.041 | 398.0201 | 0.60947 | 0.0060947 | 0.0040947 | 994.8015
27.668 | 3.7568 | 48.0365 | 397.9826 | 0.6119 | 0.006119 | 0.004119 | 999.9128
27.768 | 3.7585 | 48.0338 | 397.9606 | 0.61436 | 0.0061436 | 0.0041436 | 1005.0873
27.868 | 3.7602 | 48.0307 | 397.9349 | 0.61693 | 0.0061693 | 0.0041693 | 1010.4931
27.968 | 3.7618 | 48.0294 | 397.9239 | 0.6194 | 0.006194 | 0.004194 | 1015.6885
28.068 | 3.7634 | 48.0261 | 397.8964 | 0.62183 | 0.0062183 | 0.0042183 | 1020.7999
28.168 | 3.7651 | 48.0258 | 397.8942 | 0.62423 | 0.0062423 | 0.0042423 | 1025.8481
28.268 | 3.7668 | 48.026 | 397.8959 | 0.62671 | 0.0062671 | 0.0042671 | 1031.0646
28.368 | 3.7684 | 48.024 | 397.8792 | 0.62919 | 0.0062919 | 0.0042919 | 1036.2811
28.468 | 3.7702 | 48.0279 | 397.9116 | 0.63159 | 0.0063159 | 0.0043159 | 1041.3294
28.568 | 3.7719 | 48.0316 | 397.9419 | 0.63415 | 0.0063415 | 0.0043415 | 1046.7141
28.668 | 3.7736 | 48.0328 | 397.9519 | 0.63669 | 0.0063669 | 0.0043669 | 1052.0568
28.768 | 3.7753 | 48.032 | 397.9455 | 0.63927 | 0.0063927 | 0.0043927 | 1057.4837
28.868 | 3.777 | 48.0283 | 397.9149 | 0.6418 | 0.006418 | 0.004418 | 1062.8054
28.968 | 3.7787 | 48.0305 | 397.9326 | 0.64429 | 0.0064429 | 0.0044429 | 1068.0429
29.068 | 3.7804 | 48.0293 | 397.9229 | 0.64692 | 0.0064692 | 0.0044692 | 1073.5749
29.168 | 3.7819 | 48.0241 | 397.8797 | 0.64951 | 0.0064951 | 0.0044951 | 1079.0228
29.268 | 3.7835 | 48.0197 | 397.8434 | 0.65197 | 0.0065197 | 0.0045197 | 1084.1973
29.368 | 3.7851 | 48.017 | 397.8211 | 0.65445 | 0.0065445 | 0.0045445 | 1089.4138
29.468 | 3.7867 | 48.0159 | 397.8116 | 0.65694 | 0.0065694 | 0.0045694 | 1094.6513
29.568 | 3.7883 | 48.0121 | 397.7805 | 0.65941 | 0.0065941 | 0.0045941 | 1099.8468
29.668 | 3.7899 | 48.011 | 397.7711 | 0.66181 | 0.0066181 | 0.0046181 | 1104.895
29.768 | 3.7915 | 48.0128 | 397.7866 | 0.66431 | 0.0066431 | 0.0046431 | 1110.1536
29.868 | 3.793 | 48.0103 | 397.7659 | 0.66683 | 0.0066683 | 0.0046683 | 1115.4542
29.968 | 3.7946 | 48.0067 | 397.736 | 0.66927 | 0.0066927 | 0.0046927 | 1120.5866
30.068 | 3.7961 | 48.0043 | 397.716 | 0.67172 | 0.0067172 | 0.0047172 | 1125.74
30.168 | 3.7977 | 48.0059 | 397.7292 | 0.67415 | 0.0067415 | 0.0047415 | 1130.8513
30.268 | 3.7993 | 48.0067 | 397.736 | 0.67662 | 0.0067662 | 0.0047662 | 1136.0468
30.368 | 3.8009 | 48.0073 | 397.7404 | 0.67925 | 0.0067925 | 0.0047925 | 1141.5788
30.468 | 3.8024 | 48.0082 | 397.7481 | 0.68175 | 0.0068175 | 0.0048175 | 1146.8374
30.568 | 3.804 | 48.0052 | 397.7233 | 0.68422 | 0.0068422 | 0.0048422 | 1152.0329
30.668 | 3.8056 | 48.006 | 397.73 | 0.68666 | 0.0068666 | 0.0048666 | 1157.1652
30.768 | 3.8072 | 48.0075 | 397.7423 | 0.68916 | 0.0068916 | 0.0048916 | 1162.4238
30.868 | 3.8088 | 48.0087 | 397.7525 | 0.69162 | 0.0069162 | 0.0049162 | 1167.5983
30.968 | 3.8104 | 48.0133 | 397.7906 | 0.69406 | 0.0069406 | 0.0049406 | 1172.7306
31.068 | 3.812 | 48.0172 | 397.8226 | 0.69662 | 0.0069662 | 0.0049662 | 1178.1154
31.168 | 3.8136 | 48.0181 | 397.8306 | 0.69914 | 0.0069914 | 0.0049914 | 1183.4161
31.268 | 3.8152 | 48.0196 | 397.8424 | 0.70166 | 0.0070166 | 0.0050166 | 1188.7167
31.368 | 3.8168 | 48.0189 | 397.8366 | 0.70417 | 0.0070417 | 0.0050417 | 1193.9963
31.468 | 3.8184 | 48.0213 | 397.8568 | 0.70665 | 0.0070665 | 0.0050665 | 1199.2128
31.568 | 3.82 | 48.0209 | 397.8535 | 0.70917 | 0.0070917 | 0.0050917 | 1204.5135
31.668 | 3.8215 | 48.0213 | 397.8568 | 0.71168 | 0.0071168 | 0.0051168 | 1209.7931
31.768 | 3.8231 | 48.0233 | 397.8729 | 0.71416 | 0.0071416 | 0.0051416 | 1215.0096
31.868 | 3.8246 | 48.0229 | 397.87 | 0.71667 | 0.0071667 | 0.0051667 | 1220.2892
31.968 | 3.8262 | 48.0237 | 397.8769 | 0.71913 | 0.0071913 | 0.0051913 | 1225.4636
32.068 | 3.8277 | 48.0244 | 397.8822 | 0.72168 | 0.0072168 | 0.0052168 | 1230.8274
32.168 | 3.8293 | 48.0248 | 397.8854 | 0.72417 | 0.0072417 | 0.0052417 | 1236.0649
32.268 | 3.8308 | 48.0238 | 397.8772 | 0.72666 | 0.0072666 | 0.0052666 | 1241.3024
32.368 | 3.8323 | 48.023 | 397.8703 | 0.72924 | 0.0072924 | 0.0052924 | 1246.7293
32.468 | 3.8338 | 48.0235 | 397.8749 | 0.73173 | 0.0073173 | 0.0053173 | 1251.9668
32.568 | 3.8354 | 48.0234 | 397.8737 | 0.7342 | 0.007342 | 0.005342 | 1257.1623
32.668 | 3.8369 | 48.0242 | 397.8809 | 0.73668 | 0.0073668 | 0.0053668 | 1262.3788
32.768 | 3.8384 | 48.0258 | 397.8936 | 0.73922 | 0.0073922 | 0.0053922 | 1267.7215
32.868 | 3.84 | 48.0267 | 397.9014 | 0.74178 | 0.0074178 | 0.0054178 | 1273.1063
32.968 | 3.8415 | 48.0283 | 397.9147 | 0.74426 | 0.0074426 | 0.0054426 | 1278.3228
33.068 | 3.8431 | 48.0311 | 397.9382 | 0.74678 | 0.0074678 | 0.0054678 | 1283.6235
33.168 | 3.8447 | 48.0331 | 397.9544 | 0.74938 | 0.0074938 | 0.0054938 | 1289.0924
33.268 | 3.8462 | 48.0339 | 397.9613 | 0.75194 | 0.0075194 | 0.0055194 | 1294.4772
33.368 | 3.8477 | 48.0324 | 397.949 | 0.75454 | 0.0075454 | 0.0055454 | 1299.9461
33.468 | 3.8492 | 48.0287 | 397.9181 | 0.75701 | 0.0075701 | 0.0055701 | 1305.1415
33.568 | 3.8506 | 48.0258 | 397.8935 | 0.75963 | 0.0075963 | 0.0055963 | 1310.6525
33.668 | 3.852 | 48.0206 | 397.8506 | 0.76223 | 0.0076223 | 0.0056223 | 1316.1214
33.768 | 3.8534 | 48.0142 | 397.798 | 0.76473 | 0.0076473 | 0.0056473 | 1321.38
33.868 | 3.8547 | 48.0071 | 397.739 | 0.76726 | 0.0076726 | 0.0056726 | 1326.7017
33.968 | 3.8561 | 48.0039 | 397.7128 | 0.76966 | 0.0076966 | 0.0056966 | 1331.7499
34.068 | 3.8575 | 48.0022 | 397.6987 | 0.77212 | 0.0077212 | 0.0057212 | 1336.9244
34.168 | 3.8589 | 47.999 | 397.672 | 0.77459 | 0.0077459 | 0.0057459 | 1342.1198
34.268 | 3.8603 | 47.9982 | 397.6651 | 0.77709 | 0.0077709 | 0.0057709 | 1347.3784
34.368 | 3.8617 | 47.9968 | 397.6539 | 0.77952 | 0.0077952 | 0.0057952 | 1352.4898
34.468 | 3.8632 | 47.9986 | 397.669 | 0.78197 | 0.0078197 | 0.0058197 | 1357.6432
34.568 | 3.8646 | 47.9999 | 397.6793 | 0.78434 | 0.0078434 | 0.0058434 | 1362.6283
34.668 | 3.8661 | 48.003 | 397.7047 | 0.78679 | 0.0078679 | 0.0058679 | 1367.7817
34.768 | 3.8676 | 48.0069 | 397.7374 | 0.78923 | 0.0078923 | 0.0058923 | 1372.9141
34.868 | 3.8691 | 48.0097 | 397.7609 | 0.79176 | 0.0079176 | 0.0059176 | 1378.2357
34.968 | 3.8706 | 48.0121 | 397.7808 | 0.79421 | 0.0079421 | 0.0059421 | 1383.3891
35.068 | 3.8721 | 48.016 | 397.8128 | 0.79664 | 0.0079664 | 0.0059664 | 1388.5005
35.168 | 3.8736 | 48.0194 | 397.8406 | 0.79916 | 0.0079916 | 0.0059916 | 1393.8011
35.268 | 3.8752 | 48.022 | 397.8622 | 0.80164 | 0.0080164 | 0.0060164 | 1399.0176
35.368 | 3.8767 | 48.0243 | 397.8816 | 0.80415 | 0.0080415 | 0.0060415 | 1404.2972
35.468 | 3.8782 | 48.0276 | 397.9085 | 0.80665 | 0.0080665 | 0.0060665 | 1409.5558
35.568 | 3.8797 | 48.0313 | 397.9397 | 0.80916 | 0.0080916 | 0.0060916 | 1414.8354
35.668 | 3.8812 | 48.0353 | 397.9727 | 0.81168 | 0.0081168 | 0.0061168 | 1420.1361
35.768 | 3.8828 | 48.0381 | 397.9959 | 0.8142 | 0.008142 | 0.006142 | 1425.4367
35.868 | 3.8842 | 48.0396 | 398.008 | 0.81673 | 0.0081673 | 0.0061673 | 1430.7584
35.968 | 3.8857 | 48.0405 | 398.0161 | 0.81922 | 0.0081922 | 0.0061922 | 1435.9959
36.068 | 3.8872 | 48.0406 | 398.0167 | 0.82176 | 0.0082176 | 0.0062176 | 1441.3386
36.168 | 3.8885 | 48.0374 | 397.9897 | 0.82429 | 0.0082429 | 0.0062429 | 1446.6603
36.268 | 3.8899 | 48.0347 | 397.9676 | 0.82674 | 0.0082674 | 0.0062674 | 1451.8137
36.368 | 3.8913 | 48.0332 | 397.9554 | 0.82923 | 0.0082923 | 0.0062923 | 1457.0513
36.468 | 3.8927 | 48.0314 | 397.9399 | 0.83169 | 0.0083169 | 0.0063169 | 1462.2257
36.568 | 3.8941 | 48.0291 | 397.9211 | 0.83427 | 0.0083427 | 0.0063427 | 1467.6525
36.668 | 3.8954 | 48.0234 | 397.8737 | 0.83678 | 0.0083678 | 0.0063678 | 1472.9322
36.768 | 3.8968 | 48.0172 | 397.8223 | 0.8393 | 0.008393 | 0.006393 | 1478.2328
36.868 | 3.8981 | 48.0111 | 397.7722 | 0.8418 | 0.008418 | 0.006418 | 1483.4914
36.968 | 3.8994 | 48.007 | 397.7386 | 0.84432 | 0.0084432 | 0.0064432 | 1488.792
37.068 | 3.9008 | 48.0053 | 397.7244 | 0.84672 | 0.0084672 | 0.0064672 | 1493.8402
37.168 | 3.9022 | 48.0049 | 397.7206 | 0.84921 | 0.0084921 | 0.0064921 | 1499.0778
37.268 | 3.9036 | 48.0074 | 397.7413 | 0.85167 | 0.0085167 | 0.0065167 | 1504.2522
37.368 | 3.9051 | 48.0095 | 397.7589 | 0.85419 | 0.0085419 | 0.0065419 | 1509.5529
37.468 | 3.9066 | 48.0136 | 397.7925 | 0.85667 | 0.0085667 | 0.0065667 | 1514.7694
37.568 | 3.9081 | 48.0172 | 397.8225 | 0.85913 | 0.0085913 | 0.0065913 | 1519.9438
37.668 | 3.9096 | 48.023 | 397.8704 | 0.86171 | 0.0086171 | 0.0066171 | 1525.3707
37.768 | 3.9111 | 48.0219 | 397.8619 | 0.86426 | 0.0086426 | 0.0066426 | 1530.7344
37.868 | 3.9126 | 48.0231 | 397.8717 | 0.8668 | 0.008668 | 0.006668 | 1536.0771
37.968 | 3.914 | 48.0234 | 397.8743 | 0.86935 | 0.0086935 | 0.0066935 | 1541.4409
38.068 | 3.9154 | 48.0215 | 397.8583 | 0.87194 | 0.0087194 | 0.0067194 | 1546.8888
38.168 | 3.9168 | 48.0168 | 397.8194 | 0.87455 | 0.0087455 | 0.0067455 | 1552.3787
38.268 | 3.918 | 48.0096 | 397.7597 | 0.87711 | 0.0087711 | 0.0067711 | 1557.7635
38.368 | 3.9193 | 48.0011 | 397.689 | 0.8796 | 0.008796 | 0.006796 | 1563.001
38.468 | 3.9206 | 47.9955 | 397.6432 | 0.88208 | 0.0088208 | 0.0068208 | 1568.2175
38.568 | 3.9218 | 47.9885 | 397.5846 | 0.88451 | 0.0088451 | 0.0068451 | 1573.3289
38.668 | 3.9231 | 47.9843 | 397.5502 | 0.88702 | 0.0088702 | 0.0068702 | 1578.6085
38.768 | 3.9244 | 47.9773 | 397.4919 | 0.88948 | 0.0088948 | 0.0068948 | 1583.7829
38.868 | 3.9257 | 47.9717 | 397.4461 | 0.89185 | 0.0089185 | 0.0069185 | 1588.768
38.968 | 3.9271 | 47.9712 | 397.4418 | 0.89425 | 0.0089425 | 0.0069425 | 1593.8163
39.068 | 3.9285 | 47.9756 | 397.4777 | 0.89669 | 0.0089669 | 0.0069669 | 1598.9486
39.168 | 3.9299 | 47.9783 | 397.5004 | 0.89918 | 0.0089918 | 0.0069918 | 1604.1862
39.268 | 3.9313 | 47.9808 | 397.521 | 0.90168 | 0.0090168 | 0.0070168 | 1609.4448
39.368 | 3.9327 | 47.981 | 397.5227 | 0.90425 | 0.0090425 | 0.0070425 | 1614.8506
39.468 | 3.9341 | 47.9791 | 397.5074 | 0.90663 | 0.0090663 | 0.0070663 | 1619.8567
39.568 | 3.9355 | 47.9793 | 397.5088 | 0.90915 | 0.0090915 | 0.0070915 | 1625.1574
39.668 | 3.9369 | 47.9802 | 397.5162 | 0.91166 | 0.0091166 | 0.0071166 | 1630.437
39.768 | 3.9383 | 47.9794 | 397.5092 | 0.91411 | 0.0091411 | 0.0071411 | 1635.5904
39.868 | 3.9396 | 47.9786 | 397.5029 | 0.9167 | 0.009167 | 0.007167 | 1641.0383
39.968 | 3.941 | 47.9744 | 397.4684 | 0.91925 | 0.0091925 | 0.0071925 | 1646.402
40.068 | 3.9423 | 47.971 | 397.4403 | 0.92171 | 0.0092171 | 0.0072171 | 1651.5765
40.168 | 3.9436 | 47.9685 | 397.4196 | 0.92427 | 0.0092427 | 0.0072427 | 1656.9612
40.268 | 3.945 | 47.966 | 397.3988 | 0.92672 | 0.0092672 | 0.0072672 | 1662.1146
40.368 | 3.9463 | 47.9644 | 397.3857 | 0.92924 | 0.0092924 | 0.0072924 | 1667.4153
40.468 | 3.9476 | 47.9606 | 397.3539 | 0.93175 | 0.0093175 | 0.0073175 | 1672.6949
40.568 | 3.949 | 47.9567 | 397.3215 | 0.9343 | 0.009343 | 0.007343 | 1678.0586
40.668 | 3.9502 | 47.9537 | 397.2967 | 0.93677 | 0.0093677 | 0.0073677 | 1683.2541
40.768 | 3.9516 | 47.9509 | 397.2738 | 0.93923 | 0.0093923 | 0.0073923 | 1688.4286
40.868 | 3.9529 | 47.9501 | 397.2671 | 0.94175 | 0.0094175 | 0.0074175 | 1693.7292
40.968 | 3.9543 | 47.948 | 397.2491 | 0.94419 | 0.0094419 | 0.0074419 | 1698.8616
41.068 | 3.9557 | 47.9497 | 397.2631 | 0.94663 | 0.0094663 | 0.0074663 | 1703.9939
41.168 | 3.957 | 47.9507 | 397.2721 | 0.94916 | 0.0094916 | 0.0074916 | 1709.3156
41.268 | 3.9584 | 47.9478 | 397.2479 | 0.95164 | 0.0095164 | 0.0075164 | 1714.5321
41.368 | 3.9597 | 47.9457 | 397.2303 | 0.95412 | 0.0095412 | 0.0075412 | 1719.7486
41.468 | 3.9611 | 47.9469 | 397.24 | 0.95656 | 0.0095656 | 0.0075656 | 1724.881
41.568 | 3.9624 | 47.9478 | 397.2481 | 0.95909 | 0.0095909 | 0.0075909 | 1730.2027
41.668 | 3.9638 | 47.9468 | 397.239 | 0.96155 | 0.0096155 | 0.0076155 | 1735.3771
41.768 | 3.9652 | 47.9475 | 397.2453 | 0.96413 | 0.0096413 | 0.0076413 | 1740.804
41.868 | 3.9665 | 47.9444 | 397.2197 | 0.96664 | 0.0096664 | 0.0076664 | 1746.0836
41.968 | 3.9679 | 47.9432 | 397.2094 | 0.96913 | 0.0096913 | 0.0076913 | 1751.3211
42.068 | 3.9693 | 47.9437 | 397.2141 | 0.97161 | 0.0097161 | 0.0077161 | 1756.5376
42.168 | 3.9707 | 47.9464 | 397.2357 | 0.97412 | 0.0097412 | 0.0077412 | 1761.8172
42.268 | 3.9722 | 47.9492 | 397.2592 | 0.97663 | 0.0097663 | 0.0077663 | 1767.0968
42.368 | 3.9736 | 47.9504 | 397.2693 | 0.97926 | 0.0097926 | 0.0077926 | 1772.6289
42.468 | 3.975 | 47.9528 | 397.2891 | 0.98179 | 0.0098179 | 0.0078179 | 1777.9505
42.568 | 3.9764 | 47.9539 | 397.2978 | 0.98434 | 0.0098434 | 0.0078434 | 1783.3143
42.668 | 3.9778 | 47.9531 | 397.2913 | 0.98688 | 0.0098688 | 0.0078688 | 1788.657
42.768 | 3.9791 | 47.9509 | 397.2735 | 0.98946 | 0.0098946 | 0.0078946 | 1794.0838
42.868 | 3.9804 | 47.9472 | 397.2431 | 0.992 | 0.00992 | 0.00792 | 1799.4266
42.968 | 3.9818 | 47.9445 | 397.2201 | 0.9945 | 0.009945 | 0.007945 | 1804.6851
43.068 | 3.9831 | 47.94 | 397.1829 | 0.99702 | 0.0099702 | 0.0079702 | 1809.9858
43.168 | 3.9844 | 47.9367 | 397.1557 | 0.99954 | 0.0099954 | 0.0079954 | 1815.2864
43.268 | 3.9856 | 47.9329 | 397.1245 | 1.0021 | 0.010021 | 0.0080206 | 1820.5871
43.368 | 3.9869 | 47.9285 | 397.0879 | 1.0046 | 0.010046 | 0.0080459 | 1825.9087
43.468 | 3.9882 | 47.9259 | 397.0662 | 1.007 | 0.01007 | 0.0080701 | 1830.999
43.568 | 3.9895 | 47.9226 | 397.039 | 1.0095 | 0.010095 | 0.0080946 | 1836.1524
43.668 | 3.9908 | 47.9204 | 397.0208 | 1.012 | 0.01012 | 0.0081204 | 1841.5793
43.768 | 3.9922 | 47.9171 | 396.9937 | 1.0145 | 0.010145 | 0.0081449 | 1846.7327
43.868 | 3.9934 | 47.9134 | 396.9625 | 1.017 | 0.01017 | 0.0081703 | 1852.0754
43.968 | 3.9948 | 47.9112 | 396.9442 | 1.0194 | 0.010194 | 0.0081942 | 1857.1026
44.068 | 3.9961 | 47.9117 | 396.9487 | 1.0218 | 0.010218 | 0.0082183 | 1862.1719
44.168 | 3.9974 | 47.9142 | 396.9694 | 1.0244 | 0.010244 | 0.0082436 | 1867.4936
44.268 | 3.9988 | 47.9156 | 396.9812 | 1.0268 | 0.010268 | 0.0082684 | 1872.7101
44.368 | 4.0002 | 47.917 | 396.9928 | 1.0293 | 0.010293 | 0.0082931 | 1877.9055
44.468 | 4.0016 | 47.92 | 397.0173 | 1.0318 | 0.010318 | 0.0083184 | 1883.2272
44.568 | 4.003 | 47.9219 | 397.0332 | 1.0343 | 0.010343 | 0.0083428 | 1888.3596
44.668 | 4.0045 | 47.9252 | 397.0601 | 1.0368 | 0.010368 | 0.0083683 | 1893.7233
44.768 | 4.0059 | 47.9276 | 397.0806 | 1.0393 | 0.010393 | 0.0083934 | 1899.0029
44.868 | 4.0073 | 47.9285 | 397.0882 | 1.042 | 0.01042 | 0.0084196 | 1904.5139
44.968 | 4.0087 | 47.9317 | 397.1147 | 1.0444 | 0.010444 | 0.0084443 | 1909.7094
45.068 | 4.0101 | 47.9324 | 397.1199 | 1.0469 | 0.010469 | 0.0084693 | 1914.968
45.168 | 4.0119 | 47.9345 | 397.1373 | 1.0478 | 0.010478 | 0.0084778 | 1916.7559
45.268 | 4.0156 | 48.0208 | 397.8525 | 1.0487 | 0.010487 | 0.0084867 | 1918.6279
45.368 | 4.0186 | 48.0851 | 398.3852 | 1.0524 | 0.010524 | 0.008524 | 1926.4737
45.468 | 4.0207 | 48.1027 | 398.5312 | 1.0562 | 0.010562 | 0.0085619 | 1934.4457
45.568 | 4.022 | 48.0792 | 398.3366 | 1.0599 | 0.010599 | 0.0085991 | 1942.2705
45.668 | 4.0227 | 48.0333 | 397.956 | 1.0632 | 0.010632 | 0.0086319 | 1949.1697
45.768 | 4.0231 | 47.9794 | 397.5098 | 1.0662 | 0.010662 | 0.0086621 | 1955.5221
45.868 | 4.0234 | 47.924 | 397.0502 | 1.0688 | 0.010688 | 0.0086882 | 1961.0121
45.968 | 4.0238 | 47.8725 | 396.6238 | 1.0711 | 0.010711 | 0.0087108 | 1965.7658
46.068 | 4.0243 | 47.833 | 396.2964 | 1.0732 | 0.010732 | 0.0087321 | 1970.2461
46.168 | 4.0251 | 47.8107 | 396.112 | 1.0752 | 0.010752 | 0.0087515 | 1974.3268
46.268 | 4.0262 | 47.8051 | 396.0654 | 1.0771 | 0.010771 | 0.0087713 | 1978.4916
46.368 | 4.0276 | 47.815 | 396.1478 | 1.0792 | 0.010792 | 0.0087921 | 1982.8667
46.468 | 4.0292 | 47.8387 | 396.3435 | 1.0813 | 0.010813 | 0.008813 | 1987.2629
46.568 | 4.031 | 47.8698 | 396.6019 | 1.0836 | 0.010836 | 0.0088359 | 1992.0797
46.668 | 4.0329 | 47.9003 | 396.854 | 1.0861 | 0.010861 | 0.0088606 | 1997.2752
46.768 | 4.0348 | 47.9293 | 397.0943 | 1.0886 | 0.010886 | 0.0088862 | 2002.66
46.868 | 4.0366 | 47.9489 | 397.2569 | 1.0914 | 0.010913 | 0.0089135 | 2008.4023
46.968 | 4.0383 | 47.9616 | 397.3618 | 1.0941 | 0.010941 | 0.0089415 | 2014.2919
47.068 | 4.0398 | 47.9655 | 397.3942 | 1.0969 | 0.010969 | 0.0089693 | 2020.1395
47.168 | 4.0412 | 47.9601 | 397.3493 | 1.0997 | 0.010997 | 0.0089969 | 2025.9449
47.268 | 4.0424 | 47.9509 | 397.2736 | 1.1024 | 0.011024 | 0.0090239 | 2031.6242
47.368 | 4.0435 | 47.9368 | 397.1566 | 1.105 | 0.01105 | 0.0090503 | 2037.1773
47.468 | 4.0446 | 47.9241 | 397.0516 | 1.1076 | 0.011076 | 0.0090759 | 2042.562
47.568 | 4.0458 | 47.9106 | 396.9398 | 1.1101 | 0.011101 | 0.009101 | 2047.8416
47.668 | 4.0469 | 47.8995 | 396.8474 | 1.1125 | 0.011125 | 0.009125 | 2052.8899
47.768 | 4.048 | 47.891 | 396.7771 | 1.1149 | 0.011149 | 0.0091492 | 2057.9802
47.868 | 4.0492 | 47.8844 | 396.7228 | 1.1173 | 0.011173 | 0.0091728 | 2062.9443
47.968 | 4.0505 | 47.8846 | 396.7243 | 1.1196 | 0.011196 | 0.0091961 | 2067.8453
48.068 | 4.0519 | 47.889 | 396.7606 | 1.122 | 0.01122 | 0.00922 | 2072.8725
48.168 | 4.0533 | 47.8945 | 396.8065 | 1.1244 | 0.011244 | 0.0092442 | 2077.9628
48.268 | 4.0546 | 47.8997 | 396.8491 | 1.1269 | 0.011269 | 0.0092688 | 2083.1372
48.368 | 4.056 | 47.9018 | 396.8669 | 1.1294 | 0.011294 | 0.0092938 | 2088.3958
48.468 | 4.0575 | 47.9065 | 396.9053 | 1.1318 | 0.011318 | 0.0093178 | 2093.444
48.568 | 4.0589 | 47.9126 | 396.9562 | 1.1343 | 0.011343 | 0.009343 | 2098.7446
48.668 | 4.0603 | 47.9151 | 396.9768 | 1.1368 | 0.011368 | 0.0093685 | 2104.1084
48.768 | 4.0617 | 47.917 | 396.9925 | 1.1394 | 0.011394 | 0.009394 | 2109.4721
48.868 | 4.063 | 47.9136 | 396.964 | 1.142 | 0.01142 | 0.0094197 | 2114.878
48.968 | 4.0642 | 47.9112 | 396.9446 | 1.1444 | 0.011444 | 0.0094445 | 2120.0945
49.068 | 4.0655 | 47.9072 | 396.911 | 1.1469 | 0.011469 | 0.0094693 | 2125.311
49.168 | 4.0668 | 47.9038 | 396.8829 | 1.1495 | 0.011495 | 0.0094945 | 2130.6116
49.268 | 4.068 | 47.9017 | 396.8656 | 1.1519 | 0.011519 | 0.0095192 | 2135.8071
49.368 | 4.0693 | 47.8992 | 396.8452 | 1.1544 | 0.011544 | 0.0095438 | 2140.9815
49.468 | 4.0706 | 47.8976 | 396.8316 | 1.1568 | 0.011568 | 0.0095683 | 2146.1349
49.568 | 4.072 | 47.8988 | 396.8421 | 1.1592 | 0.011592 | 0.0095924 | 2151.2042
49.668 | 4.0733 | 47.9015 | 396.864 | 1.1617 | 0.011617 | 0.0096169 | 2156.3576
49.768 | 4.0747 | 47.9045 | 396.8891 | 1.1641 | 0.011641 | 0.0096407 | 2161.3638
49.868 | 4.076 | 47.9088 | 396.9243 | 1.1667 | 0.011667 | 0.0096666 | 2166.8116
49.968 | 4.0774 | 47.912 | 396.951 | 1.1691 | 0.011691 | 0.0096908 | 2171.9019
50.068 | 4.0788 | 47.9145 | 396.9722 | 1.1716 | 0.011716 | 0.009716 | 2177.2026
50.168 | 4.0802 | 47.9162 | 396.986 | 1.1741 | 0.011741 | 0.0097414 | 2182.5453
50.268 | 4.0815 | 47.9155 | 396.98 | 1.1766 | 0.011766 | 0.0097665 | 2187.8249
50.368 | 4.0828 | 47.9127 | 396.9571 | 1.1792 | 0.011792 | 0.0097924 | 2193.2728
50.468 | 4.0841 | 47.9092 | 396.9277 | 1.1817 | 0.011817 | 0.0098172 | 2198.4893
50.568 | 4.0854 | 47.9062 | 396.9033 | 1.1842 | 0.011842 | 0.0098416 | 2203.6217
50.668 | 4.0866 | 47.905 | 396.893 | 1.1866 | 0.011866 | 0.0098659 | 2208.733
50.768 | 4.088 | 47.904 | 396.8852 | 1.1891 | 0.011891 | 0.0098906 | 2213.9285
50.868 | 4.0893 | 47.9034 | 396.8799 | 1.1915 | 0.011915 | 0.0099149 | 2219.0398
50.968 | 4.0906 | 47.9028 | 396.8747 | 1.1939 | 0.011939 | 0.0099392 | 2224.1511
51.068 | 4.092 | 47.9073 | 396.9124 | 1.1964 | 0.011964 | 0.0099635 | 2229.2625
51.168 | 4.0934 | 47.9138 | 396.9659 | 1.1988 | 0.011988 | 0.0099878 | 2234.3738
51.268 | 4.0949 | 47.9205 | 397.0211 | 1.2013 | 0.012013 | 0.010013 | 2239.6955
51.368 | 4.0963 | 47.9256 | 397.0634 | 1.2039 | 0.012039 | 0.010039 | 2245.0382
51.468 | 4.0978 | 47.93 | 397.1003 | 1.2064 | 0.012064 | 0.010064 | 2250.3599
51.568 | 4.0992 | 47.9288 | 397.0907 | 1.2089 | 0.012089 | 0.010089 | 2255.6605
51.668 | 4.1006 | 47.9319 | 397.1161 | 1.2115 | 0.012115 | 0.010115 | 2261.2346
51.768 | 4.102 | 47.9313 | 397.1108 | 1.2141 | 0.012141 | 0.010141 | 2266.4932
51.868 | 4.1033 | 47.9313 | 397.1112 | 1.2166 | 0.012166 | 0.010166 | 2271.899
51.968 | 4.1047 | 47.9312 | 397.1105 | 1.2192 | 0.012193 | 0.010193 | 2277.431
52.068 | 4.106 | 47.9293 | 397.094 | 1.2218 | 0.012218 | 0.010218 | 2282.8789
52.168 | 4.1073 | 47.9246 | 397.0553 | 1.2243 | 0.012243 | 0.010243 | 2288.0744
52.268 | 4.1086 | 47.9214 | 397.0292 | 1.2268 | 0.012268 | 0.010268 | 2293.2068
52.368 | 4.1099 | 47.9219 | 397.0328 | 1.2293 | 0.012293 | 0.010293 | 2298.6757
52.468 | 4.1112 | 47.9194 | 397.0121 | 1.2319 | 0.012319 | 0.010319 | 2304.0605
52.568 | 4.1125 | 47.9178 | 396.9992 | 1.2344 | 0.012344 | 0.010344 | 2309.2349
52.668 | 4.1138 | 47.9163 | 396.9867 | 1.2368 | 0.012368 | 0.010368 | 2314.4093
52.768 | 4.1151 | 47.9136 | 396.9648 | 1.2393 | 0.012393 | 0.010393 | 2319.6258
52.868 | 4.1165 | 47.9157 | 396.9819 | 1.2418 | 0.012418 | 0.010418 | 2324.8003
52.968 | 4.1178 | 47.9202 | 397.0191 | 1.2442 | 0.012442 | 0.010442 | 2329.9957
53.068 | 4.1192 | 47.9244 | 397.0541 | 1.2467 | 0.012467 | 0.010467 | 2335.2122
53.168 | 4.1206 | 47.9261 | 397.0678 | 1.2493 | 0.012493 | 0.010493 | 2340.6181
53.268 | 4.1219 | 47.9245 | 397.0543 | 1.2517 | 0.012517 | 0.010517 | 2345.7925
53.368 | 4.1233 | 47.9252 | 397.0608 | 1.2543 | 0.012543 | 0.010543 | 2351.1142
53.468 | 4.1246 | 47.9269 | 397.0744 | 1.2567 | 0.012567 | 0.010567 | 2356.1834
53.568 | 4.1259 | 47.9285 | 397.0876 | 1.2593 | 0.012593 | 0.010593 | 2361.6103
53.668 | 4.1272 | 47.9247 | 397.0564 | 1.2618 | 0.012618 | 0.010618 | 2366.8478
53.768 | 4.1286 | 47.9236 | 397.0472 | 1.2642 | 0.012642 | 0.010642 | 2372.0433
53.868 | 4.1299 | 47.923 | 397.0423 | 1.2667 | 0.012667 | 0.010667 | 2377.1757
53.968 | 4.1312 | 47.9258 | 397.0658 | 1.2692 | 0.012692 | 0.010692 | 2382.4343
54.068 | 4.1326 | 47.926 | 397.0674 | 1.2717 | 0.012717 | 0.010717 | 2387.6718
54.168 | 4.1339 | 47.928 | 397.084 | 1.2742 | 0.012742 | 0.010742 | 2392.9724
54.268 | 4.1353 | 47.9295 | 397.0964 | 1.2767 | 0.012767 | 0.010767 | 2398.1889
54.368 | 4.1367 | 47.9292 | 397.0934 | 1.2791 | 0.012791 | 0.010791 | 2403.4055
54.468 | 4.1381 | 47.934 | 397.1338 | 1.2816 | 0.012816 | 0.010816 | 2408.643
54.568 | 4.1395 | 47.9366 | 397.155 | 1.2842 | 0.012842 | 0.010842 | 2414.0488
54.668 | 4.1409 | 47.9376 | 397.1634 | 1.2867 | 0.012867 | 0.010867 | 2419.3074
54.768 | 4.1423 | 47.9405 | 397.187 | 1.2892 | 0.012892 | 0.010892 | 2424.5449
54.868 | 4.1437 | 47.9418 | 397.1983 | 1.2918 | 0.012918 | 0.010918 | 2430.14
54.968 | 4.145 | 47.9408 | 397.1901 | 1.2944 | 0.012944 | 0.010944 | 2435.4407
55.068 | 4.1464 | 47.941 | 397.1915 | 1.2969 | 0.012969 | 0.010969 | 2440.6993
55.168 | 4.1476 | 47.9383 | 397.1688 | 1.2994 | 0.012994 | 0.010994 | 2446.0209
55.268 | 4.1489 | 47.9354 | 397.1451 | 1.3019 | 0.013019 | 0.011019 | 2451.3216
55.368 | 4.1502 | 47.932 | 397.1171 | 1.3044 | 0.013044 | 0.011044 | 2456.6012
55.468 | 4.1515 | 47.9289 | 397.0909 | 1.3068 | 0.013068 | 0.011068 | 2461.6705
55.568 | 4.1528 | 47.9279 | 397.0827 | 1.3093 | 0.013092 | 0.011092 | 2466.7397
55.668 | 4.1541 | 47.9301 | 397.1012 | 1.3118 | 0.013118 | 0.011118 | 2472.0404
55.768 | 4.1554 | 47.9286 | 397.0886 | 1.3143 | 0.013143 | 0.011143 | 2477.3831
55.868 | 4.1567 | 47.9261 | 397.0678 | 1.3168 | 0.013168 | 0.011168 | 2482.5155
55.968 | 4.158 | 47.9274 | 397.0785 | 1.3191 | 0.013191 | 0.011191 | 2487.4585
56.068 | 4.1594 | 47.9308 | 397.1066 | 1.3216 | 0.013216 | 0.011216 | 2492.675
56.168 | 4.1608 | 47.9349 | 397.1408 | 1.3241 | 0.013241 | 0.011241 | 2497.9757
56.268 | 4.1622 | 47.9373 | 397.1609 | 1.3266 | 0.013266 | 0.011266 | 2503.1501
56.368 | 4.1636 | 47.9384 | 397.1698 | 1.3291 | 0.013291 | 0.011291 | 2508.5138
56.468 | 4.165 | 47.9423 | 397.2022 | 1.3316 | 0.013316 | 0.011316 | 2513.8145
56.568 | 4.1664 | 47.9454 | 397.2282 | 1.3341 | 0.013341 | 0.011341 | 2519.1151
56.668 | 4.1678 | 47.9473 | 397.2435 | 1.3366 | 0.013366 | 0.011366 | 2524.3737
56.768 | 4.1692 | 47.9503 | 397.2684 | 1.3392 | 0.013392 | 0.011392 | 2529.7375
56.868 | 4.1706 | 47.9524 | 397.2861 | 1.3418 | 0.013418 | 0.011418 | 2535.2695
56.968 | 4.172 | 47.954 | 397.2992 | 1.3443 | 0.013443 | 0.011443 | 2540.5281
57.068 | 4.1733 | 47.9527 | 397.2882 | 1.3469 | 0.013469 | 0.011469 | 2545.8708
57.168 | 4.1746 | 47.9522 | 397.2843 | 1.3493 | 0.013493 | 0.011493 | 2551.0242
57.268 | 4.176 | 47.9533 | 397.2934 | 1.3519 | 0.013519 | 0.011519 | 2556.3879
57.368 | 4.1773 | 47.9521 | 397.283 | 1.3544 | 0.013544 | 0.011544 | 2561.7937
57.468 | 4.1786 | 47.9499 | 397.2653 | 1.3569 | 0.013569 | 0.011569 | 2566.9892
57.568 | 4.1799 | 47.9481 | 397.2502 | 1.3594 | 0.013594 | 0.011594 | 2572.1426
57.668 | 4.1813 | 47.9501 | 397.2669 | 1.3618 | 0.013618 | 0.011618 | 2577.2119
57.768 | 4.1826 | 47.952 | 397.2826 | 1.3642 | 0.013642 | 0.011642 | 2582.4073
57.868 | 4.184 | 47.9526 | 397.2876 | 1.3668 | 0.013668 | 0.011668 | 2587.8552
57.968 | 4.1853 | 47.9529 | 397.2897 | 1.3692 | 0.013692 | 0.011692 | 2592.7773
58.068 | 4.1867 | 47.9545 | 397.303 | 1.3717 | 0.013717 | 0.011717 | 2598.0569
58.168 | 4.188 | 47.9557 | 397.3133 | 1.3742 | 0.013742 | 0.011742 | 2603.2944
58.268 | 4.1894 | 47.9582 | 397.3341 | 1.3767 | 0.013767 | 0.011767 | 2608.6581
58.368 | 4.1908 | 47.958 | 397.3321 | 1.3792 | 0.013792 | 0.011792 | 2613.8326
58.468 | 4.1922 | 47.9606 | 397.3539 | 1.3817 | 0.013817 | 0.011817 | 2619.1753
58.568 | 4.1935 | 47.9601 | 397.3495 | 1.3842 | 0.013842 | 0.011842 | 2624.4339
58.668 | 4.1948 | 47.9601 | 397.3495 | 1.3868 | 0.013868 | 0.011868 | 2629.8187
58.768 | 4.1961 | 47.9582 | 397.3341 | 1.3892 | 0.013892 | 0.011892 | 2634.909
58.868 | 4.1975 | 47.9579 | 397.3311 | 1.3917 | 0.013917 | 0.011917 | 2640.0624
58.968 | 4.1988 | 47.9609 | 397.3561 | 1.3942 | 0.013942 | 0.011942 | 2645.4471
59.068 | 4.2001 | 47.9601 | 397.3495 | 1.3967 | 0.013967 | 0.011967 | 2650.6847
59.168 | 4.2014 | 47.9594 | 397.3441 | 1.3991 | 0.013991 | 0.011991 | 2655.775
59.268 | 4.2028 | 47.9618 | 397.3635 | 1.4016 | 0.014016 | 0.012016 | 2660.9705
59.368 | 4.2041 | 47.9619 | 397.3644 | 1.4042 | 0.014042 | 0.012042 | 2666.3552
59.468 | 4.2054 | 47.961 | 397.3574 | 1.4067 | 0.014067 | 0.012067 | 2671.719
59.568 | 4.2067 | 47.9573 | 397.3262 | 1.4092 | 0.014092 | 0.012092 | 2677.0617
59.668 | 4.208 | 47.9546 | 397.3044 | 1.4117 | 0.014117 | 0.012117 | 2682.2992
59.768 | 4.2093 | 47.9529 | 397.2899 | 1.4142 | 0.014142 | 0.012142 | 2687.5157
59.868 | 4.2106 | 47.9517 | 397.2798 | 1.4168 | 0.014168 | 0.012168 | 2692.8795
59.968 | 4.2119 | 47.9483 | 397.2521 | 1.4193 | 0.014193 | 0.012193 | 2698.1381
60.068 | 4.2132 | 47.9469 | 397.2401 | 1.4217 | 0.014217 | 0.012217 | 2703.3546
60.168 | 4.2144 | 47.9446 | 397.2209 | 1.4243 | 0.014243 | 0.012243 | 2708.6552
60.268 | 4.2157 | 47.9419 | 397.1988 | 1.4268 | 0.014268 | 0.012268 | 2713.9348
60.368 | 4.217 | 47.9367 | 397.1559 | 1.4293 | 0.014293 | 0.012293 | 2719.1724
60.468 | 4.2182 | 47.9328 | 397.1231 | 1.4317 | 0.014317 | 0.012317 | 2724.3889
60.568 | 4.2194 | 47.9277 | 397.0815 | 1.4344 | 0.014344 | 0.012344 | 2729.8999
60.668 | 4.2206 | 47.9198 | 397.0155 | 1.4369 | 0.014369 | 0.012369 | 2735.2426
60.768 | 4.2218 | 47.9113 | 396.945 | 1.4394 | 0.014394 | 0.012394 | 2740.5642
60.868 | 4.223 | 47.9018 | 396.8669 | 1.4419 | 0.014419 | 0.012419 | 2745.7808
60.968 | 4.2241 | 47.8926 | 396.7901 | 1.4444 | 0.014444 | 0.012444 | 2750.9342
61.068 | 4.2253 | 47.8855 | 396.7318 | 1.447 | 0.01447 | 0.01247 | 2756.4031
61.168 | 4.2264 | 47.8753 | 396.647 | 1.4496 | 0.014496 | 0.012496 | 2761.893
61.268 | 4.2275 | 47.8633 | 396.5481 | 1.452 | 0.01452 | 0.01252 | 2767.0675
61.368 | 4.2287 | 47.8523 | 396.4565 | 1.4545 | 0.014545 | 0.012545 | 2772.2209
61.468 | 4.2298 | 47.843 | 396.3798 | 1.4571 | 0.014571 | 0.012571 | 2777.6898
61.568 | 4.2309 | 47.8303 | 396.274 | 1.4597 | 0.014597 | 0.012597 | 2783.1797
61.668 | 4.2319 | 47.8165 | 396.1595 | 1.4622 | 0.014622 | 0.012622 | 2788.5435
61.768 | 4.233 | 47.8008 | 396.0298 | 1.4648 | 0.014648 | 0.012648 | 2793.8441
61.868 | 4.234 | 47.7877 | 395.921 | 1.4674 | 0.014674 | 0.012674 | 2799.3341
61.968 | 4.2351 | 47.7728 | 395.7977 | 1.4699 | 0.014699 | 0.012699 | 2804.5716
62.068 | 4.2362 | 47.7608 | 395.6984 | 1.4724 | 0.014724 | 0.012724 | 2809.8723
62.168 | 4.2372 | 47.7471 | 395.5851 | 1.475 | 0.01475 | 0.01275 | 2815.3412
62.268 | 4.2382 | 47.7298 | 395.4413 | 1.4776 | 0.014776 | 0.012776 | 2820.8522
62.368 | 4.2391 | 47.7103 | 395.2804 | 1.4802 | 0.014802 | 0.012802 | 2826.3632
62.468 | 4.2401 | 47.6935 | 395.1411 | 1.4826 | 0.014826 | 0.012826 | 2831.3693
62.568 | 4.2411 | 47.6789 | 395.0199 | 1.4851 | 0.014851 | 0.012851 | 2836.5858
62.668 | 4.2421 | 47.6643 | 394.8985 | 1.4876 | 0.014876 | 0.012876 | 2841.8444
62.768 | 4.243 | 47.6487 | 394.7698 | 1.4902 | 0.014902 | 0.012902 | 2847.2923
62.868 | 4.244 | 47.6324 | 394.6343 | 1.4926 | 0.014926 | 0.012926 | 2852.4667
62.968 | 4.245 | 47.6181 | 394.5159 | 1.4951 | 0.014951 | 0.012951 | 2857.5781
63.068 | 4.2461 | 47.607 | 394.4239 | 1.4975 | 0.014975 | 0.012975 | 2862.8156
63.168 | 4.247 | 47.5943 | 394.3191 | 1.5001 | 0.015001 | 0.013001 | 2868.1583
63.268 | 4.2481 | 47.5801 | 394.2013 | 1.5025 | 0.015025 | 0.013025 | 2873.1645
63.368 | 4.2491 | 47.5696 | 394.1142 | 1.505 | 0.01505 | 0.01305 | 2878.402
63.468 | 4.2502 | 47.5608 | 394.0418 | 1.5073 | 0.015074 | 0.013074 | 2883.4292
63.568 | 4.2513 | 47.5517 | 393.9658 | 1.5098 | 0.015098 | 0.013098 | 2888.5616
63.668 | 4.2525 | 47.5476 | 393.9319 | 1.5122 | 0.015122 | 0.013122 | 2893.6729
63.768 | 4.2537 | 47.5451 | 393.9112 | 1.5147 | 0.015147 | 0.013147 | 2898.8263
63.868 | 4.2548 | 47.5406 | 393.8742 | 1.5172 | 0.015172 | 0.013172 | 2904.127
63.968 | 4.256 | 47.5337 | 393.8166 | 1.5197 | 0.015197 | 0.013197 | 2909.4276
64.068 | 4.2571 | 47.5285 | 393.7735 | 1.5222 | 0.015222 | 0.013222 | 2914.602
64.168 | 4.2582 | 47.5225 | 393.7244 | 1.5246 | 0.015246 | 0.013246 | 2919.6713
64.268 | 4.2595 | 47.5192 | 393.6972 | 1.527 | 0.01527 | 0.01327 | 2924.8457
64.368 | 4.2606 | 47.5139 | 393.6525 | 1.5296 | 0.015296 | 0.013296 | 2930.2516
64.468 | 4.2618 | 47.5124 | 393.6408 | 1.532 | 0.01532 | 0.01332 | 2935.3839
64.568 | 4.2631 | 47.514 | 393.6538 | 1.5344 | 0.015344 | 0.013344 | 2940.306
64.668 | 4.2645 | 47.5191 | 393.6955 | 1.5369 | 0.015369 | 0.013369 | 2945.5014
64.768 | 4.2658 | 47.524 | 393.7369 | 1.5393 | 0.015393 | 0.013393 | 2950.739
64.868 | 4.2672 | 47.5289 | 393.7775 | 1.5419 | 0.015419 | 0.013419 | 2956.0186
64.968 | 4.2686 | 47.5359 | 393.8351 | 1.5443 | 0.015443 | 0.013443 | 2961.172
65.068 | 4.27 | 47.5407 | 393.8751 | 1.5467 | 0.015467 | 0.013467 | 2966.2833
65.168 | 4.2715 | 47.5512 | 393.9617 | 1.5493 | 0.015493 | 0.013493 | 2971.626
65.268 | 4.273 | 47.5634 | 394.063 | 1.5518 | 0.015518 | 0.013518 | 2976.8846
65.368 | 4.2745 | 47.5738 | 394.1489 | 1.5543 | 0.015543 | 0.013543 | 2982.2273
65.468 | 4.276 | 47.5859 | 394.2496 | 1.5568 | 0.015568 | 0.013568 | 2987.5069
65.568 | 4.2775 | 47.5928 | 394.3062 | 1.5594 | 0.015594 | 0.013594 | 2992.9127
65.668 | 4.2789 | 47.6011 | 394.3752 | 1.5619 | 0.015619 | 0.013619 | 2998.1503
65.768 | 4.2804 | 47.6106 | 394.4543 | 1.5643 | 0.015643 | 0.013643 | 3003.2616
65.868 | 4.2819 | 47.6229 | 394.5563 | 1.5668 | 0.015668 | 0.013668 | 3008.394
65.968 | 4.2835 | 47.6371 | 394.6739 | 1.5692 | 0.015692 | 0.013692 | 3013.5895
66.068 | 4.285 | 47.6541 | 394.8141 | 1.5718 | 0.015718 | 0.013718 | 3018.9953
66.168 | 4.2866 | 47.6687 | 394.9353 | 1.5743 | 0.015743 | 0.013743 | 3024.1907
66.268 | 4.2882 | 47.6852 | 395.0718 | 1.5767 | 0.015767 | 0.013767 | 3029.3652
66.368 | 4.2898 | 47.6992 | 395.1883 | 1.5792 | 0.015792 | 0.013792 | 3034.5396
66.468 | 4.2914 | 47.718 | 395.3435 | 1.5817 | 0.015817 | 0.013817 | 3039.9244
66.568 | 4.293 | 47.7349 | 395.4841 | 1.5842 | 0.015842 | 0.013842 | 3045.1409
66.668 | 4.2947 | 47.7506 | 395.6141 | 1.5868 | 0.015867 | 0.013867 | 3050.4416
66.768 | 4.2963 | 47.7662 | 395.7432 | 1.5892 | 0.015892 | 0.013892 | 3055.6791
66.868 | 4.2979 | 47.7814 | 395.8693 | 1.5918 | 0.015918 | 0.013918 | 3061.1059
66.968 | 4.2996 | 47.7985 | 396.0109 | 1.5942 | 0.015942 | 0.013942 | 3066.1752
67.068 | 4.3013 | 47.8188 | 396.1794 | 1.5967 | 0.015967 | 0.013967 | 3071.3917
67.168 | 4.303 | 47.8399 | 396.3535 | 1.5993 | 0.015992 | 0.013992 | 3076.7344
67.268 | 4.3047 | 47.8582 | 396.5051 | 1.6018 | 0.016019 | 0.014019 | 3082.2033
67.368 | 4.3064 | 47.8747 | 396.6417 | 1.6043 | 0.016043 | 0.014043 | 3087.4409
67.468 | 4.308 | 47.8939 | 396.8012 | 1.6068 | 0.016068 | 0.014068 | 3092.5522
67.568 | 4.3097 | 47.9118 | 396.9495 | 1.6093 | 0.016092 | 0.014092 | 3097.7687
67.668 | 4.3114 | 47.9302 | 397.1017 | 1.6119 | 0.016119 | 0.014119 | 3103.3428
67.768 | 4.313 | 47.9443 | 397.2187 | 1.6143 | 0.016143 | 0.014143 | 3108.4542
67.868 | 4.3147 | 47.9584 | 397.3357 | 1.6168 | 0.016168 | 0.014168 | 3113.6286
67.968 | 4.3164 | 47.9763 | 397.4836 | 1.6192 | 0.016192 | 0.014192 | 3118.6558
68.068 | 4.318 | 47.9935 | 397.6266 | 1.6216 | 0.016216 | 0.014216 | 3123.8092
68.168 | 4.3198 | 48.0114 | 397.7747 | 1.6241 | 0.016241 | 0.014241 | 3128.9836
68.268 | 4.3214 | 48.0283 | 397.9146 | 1.6266 | 0.016266 | 0.014266 | 3134.2212
68.368 | 4.3231 | 48.044 | 398.0449 | 1.6289 | 0.016289 | 0.014289 | 3139.1853
68.468 | 4.3248 | 48.0602 | 398.1789 | 1.6314 | 0.016314 | 0.014314 | 3144.3176
68.568 | 4.3264 | 48.0755 | 398.3058 | 1.6338 | 0.016338 | 0.014338 | 3149.45
68.668 | 4.328 | 48.0906 | 398.4311 | 1.6362 | 0.016362 | 0.014362 | 3154.4982
68.768 | 4.3298 | 48.1076 | 398.5721 | 1.6386 | 0.016386 | 0.014386 | 3159.4623
68.868 | 4.3315 | 48.1258 | 398.7223 | 1.641 | 0.01641 | 0.01441 | 3164.5526
68.968 | 4.3332 | 48.1454 | 398.8849 | 1.6435 | 0.016435 | 0.014435 | 3169.7271
69.068 | 4.335 | 48.1646 | 399.0442 | 1.6458 | 0.016458 | 0.014458 | 3174.7332
69.168 | 4.3368 | 48.1852 | 399.2149 | 1.6483 | 0.016483 | 0.014483 | 3179.8866
69.268 | 4.3386 | 48.205 | 399.3785 | 1.6508 | 0.016508 | 0.014508 | 3185.1031
69.368 | 4.3404 | 48.2229 | 399.527 | 1.6534 | 0.016534 | 0.014534 | 3190.6562
69.468 | 4.3421 | 48.2375 | 399.6483 | 1.6559 | 0.016559 | 0.014559 | 3195.8306
69.568 | 4.3439 | 48.2534 | 399.78 | 1.6583 | 0.016583 | 0.014583 | 3200.8999
69.668 | 4.3456 | 48.2708 | 399.9238 | 1.6607 | 0.016607 | 0.014607 | 3206.0323
69.768 | 4.3474 | 48.2876 | 400.0629 | 1.6632 | 0.016632 | 0.014632 | 3211.3329
69.868 | 4.3492 | 48.3014 | 400.1771 | 1.6658 | 0.016658 | 0.014658 | 3216.6756
69.968 | 4.3509 | 48.3146 | 400.2867 | 1.6682 | 0.016682 | 0.014682 | 3221.808
70.068 | 4.3526 | 48.3299 | 400.4131 | 1.6706 | 0.016706 | 0.014706 | 3226.9193
70.168 | 4.3545 | 48.3471 | 400.5556 | 1.6732 | 0.016732 | 0.014732 | 3232.1989
70.268 | 4.3563 | 48.3628 | 400.6861 | 1.6756 | 0.016756 | 0.014756 | 3237.3313
70.368 | 4.3582 | 48.3798 | 400.8272 | 1.6781 | 0.016781 | 0.014781 | 3242.5268
70.468 | 4.36 | 48.3975 | 400.9737 | 1.6806 | 0.016806 | 0.014806 | 3247.8695
70.568 | 4.362 | 48.4154 | 401.1219 | 1.6832 | 0.016832 | 0.014832 | 3253.2753
70.668 | 4.3639 | 48.4323 | 401.2621 | 1.6857 | 0.016857 | 0.014857 | 3258.6601
70.768 | 4.3658 | 48.4506 | 401.4135 | 1.6882 | 0.016882 | 0.014882 | 3263.9187
70.868 | 4.3678 | 48.4703 | 401.577 | 1.6908 | 0.016908 | 0.014908 | 3269.3245
70.968 | 4.3697 | 48.4851 | 401.6995 | 1.6935 | 0.016935 | 0.014935 | 3275.0248
71.068 | 4.3715 | 48.4973 | 401.7999 | 1.6961 | 0.016961 | 0.014961 | 3280.4937
71.168 | 4.3734 | 48.5077 | 401.8867 | 1.6986 | 0.016986 | 0.014986 | 3285.7523
71.268 | 4.3752 | 48.5203 | 401.9908 | 1.7011 | 0.017011 | 0.015011 | 3291.0108
71.368 | 4.377 | 48.5322 | 402.0891 | 1.7036 | 0.017036 | 0.015036 | 3296.3115
71.468 | 4.3788 | 48.5416 | 402.1675 | 1.7062 | 0.017062 | 0.015062 | 3301.6752
71.568 | 4.3806 | 48.5513 | 402.2478 | 1.7087 | 0.017087 | 0.015087 | 3306.9128
71.668 | 4.3824 | 48.561 | 402.328 | 1.7111 | 0.017111 | 0.015111 | 3312.0451
71.768 | 4.3842 | 48.5733 | 402.4303 | 1.7135 | 0.017135 | 0.015135 | 3317.1144
71.868 | 4.386 | 48.5847 | 402.5244 | 1.7161 | 0.017161 | 0.015161 | 3322.4571
71.968 | 4.3878 | 48.5938 | 402.5996 | 1.7184 | 0.017184 | 0.015184 | 3327.4212
72.068 | 4.3896 | 48.6059 | 402.7002 | 1.7209 | 0.017209 | 0.015209 | 3332.6798
72.168 | 4.3914 | 48.6183 | 402.8024 | 1.7233 | 0.017233 | 0.015233 | 3337.686
72.268 | 4.3933 | 48.6325 | 402.9208 | 1.7258 | 0.017258 | 0.015258 | 3342.9656
72.368 | 4.3952 | 48.6478 | 403.047 | 1.7283 | 0.017283 | 0.015283 | 3348.0979
72.468 | 4.3972 | 48.6615 | 403.1611 | 1.7307 | 0.017307 | 0.015307 | 3353.2303
72.568 | 4.3992 | 48.6771 | 403.2896 | 1.7333 | 0.017333 | 0.015333 | 3358.6151
72.668 | 4.4011 | 48.6905 | 403.4012 | 1.7358 | 0.017358 | 0.015358 | 3364.0209
72.768 | 4.4031 | 48.704 | 403.513 | 1.7383 | 0.017383 | 0.015383 | 3369.2795
72.868 | 4.4051 | 48.7178 | 403.6273 | 1.7408 | 0.017408 | 0.015408 | 3374.4539
72.968 | 4.407 | 48.7307 | 403.7338 | 1.7434 | 0.017434 | 0.015434 | 3379.9018
73.068 | 4.4089 | 48.7406 | 403.8163 | 1.7459 | 0.017459 | 0.015459 | 3385.2235
73.168 | 4.4108 | 48.7481 | 403.8779 | 1.7485 | 0.017485 | 0.015485 | 3390.6083
73.268 | 4.4126 | 48.7546 | 403.9322 | 1.7509 | 0.017509 | 0.015509 | 3395.8037
73.368 | 4.4145 | 48.7636 | 404.0066 | 1.7533 | 0.017533 | 0.015533 | 3400.7468
73.468 | 4.4164 | 48.7747 | 404.0989 | 1.7557 | 0.017557 | 0.015557 | 3405.9002
73.568 | 4.4183 | 48.7845 | 404.1796 | 1.7583 | 0.017583 | 0.015583 | 3411.2008
73.668 | 4.4202 | 48.7955 | 404.2713 | 1.7607 | 0.017607 | 0.015607 | 3416.3332
73.768 | 4.4222 | 48.8084 | 404.3777 | 1.7631 | 0.017631 | 0.015631 | 3421.4235
73.868 | 4.4242 | 48.8214 | 404.4852 | 1.7657 | 0.017657 | 0.015657 | 3426.7872
73.968 | 4.4262 | 48.8335 | 404.5859 | 1.7682 | 0.017682 | 0.015682 | 3432.0038
74.068 | 4.4282 | 48.8467 | 404.6949 | 1.7706 | 0.017706 | 0.015706 | 3437.1361
74.168 | 4.4303 | 48.8609 | 404.8127 | 1.7731 | 0.017731 | 0.015731 | 3442.3947
74.268 | 4.4323 | 48.8732 | 404.9147 | 1.7757 | 0.017757 | 0.015757 | 3447.8847
74.368 | 4.4343 | 48.8852 | 405.0142 | 1.7783 | 0.017783 | 0.015783 | 3453.3115
74.468 | 4.4363 | 48.8903 | 405.0568 | 1.7808 | 0.017808 | 0.015808 | 3458.6121
74.568 | 4.4383 | 48.9002 | 405.138 | 1.7832 | 0.017832 | 0.015832 | 3463.6814
74.668 | 4.4402 | 48.9103 | 405.2219 | 1.7858 | 0.017858 | 0.015858 | 3469.0452
74.768 | 4.4422 | 48.918 | 405.286 | 1.7883 | 0.017883 | 0.015883 | 3474.3668
74.868 | 4.4441 | 48.9221 | 405.3198 | 1.7908 | 0.017908 | 0.015908 | 3479.5833
74.968 | 4.446 | 48.9281 | 405.3693 | 1.7932 | 0.017932 | 0.015932 | 3484.6526
75.068 | 4.4479 | 48.9381 | 405.4526 | 1.7956 | 0.017956 | 0.015956 | 3489.7008
75.168 | 4.45 | 48.9465 | 405.522 | 1.7981 | 0.017981 | 0.015981 | 3494.9173
75.268 | 4.452 | 48.9593 | 405.6277 | 1.8005 | 0.018005 | 0.016005 | 3500.0707
75.368 | 4.454 | 48.9715 | 405.7292 | 1.8029 | 0.018029 | 0.016029 | 3505.14
75.468 | 4.4561 | 48.9812 | 405.8092 | 1.8054 | 0.018054 | 0.016054 | 3510.3776
75.568 | 4.4581 | 48.9922 | 405.9008 | 1.8079 | 0.018079 | 0.016079 | 3515.6992
75.668 | 4.4602 | 49.0023 | 405.9841 | 1.8104 | 0.018104 | 0.016104 | 3520.9157
75.768 | 4.4622 | 49.0109 | 406.0558 | 1.8129 | 0.018129 | 0.016129 | 3526.0271
75.868 | 4.4643 | 49.0235 | 406.1602 | 1.8154 | 0.018153 | 0.016154 | 3531.2857
75.968 | 4.4664 | 49.0326 | 406.2356 | 1.8179 | 0.018179 | 0.016179 | 3536.6284
76.068 | 4.4684 | 49.0424 | 406.3167 | 1.8204 | 0.018204 | 0.016204 | 3541.8449
76.168 | 4.4705 | 49.0525 | 406.4002 | 1.8229 | 0.018229 | 0.016229 | 3547.1034
76.268 | 4.4726 | 49.0622 | 406.4803 | 1.8253 | 0.018253 | 0.016253 | 3552.2568
76.368 | 4.4746 | 49.0712 | 406.5555 | 1.8279 | 0.018279 | 0.016279 | 3557.6206
76.468 | 4.4766 | 49.0772 | 406.605 | 1.8304 | 0.018304 | 0.016304 | 3562.9633
76.568 | 4.4786 | 49.0834 | 406.656 | 1.8328 | 0.018328 | 0.016328 | 3567.9905
76.668 | 4.4807 | 49.0919 | 406.727 | 1.8352 | 0.018352 | 0.016352 | 3573.0177
76.768 | 4.4827 | 49.1029 | 406.8176 | 1.8377 | 0.018377 | 0.016377 | 3578.2763
76.868 | 4.4848 | 49.1094 | 406.8713 | 1.8402 | 0.018402 | 0.016402 | 3583.4717
76.968 | 4.4869 | 49.1187 | 406.949 | 1.8426 | 0.018426 | 0.016426 | 3588.6672
77.068 | 4.489 | 49.1284 | 407.029 | 1.8451 | 0.018451 | 0.016451 | 3593.8417
77.168 | 4.4912 | 49.1402 | 407.1267 | 1.8476 | 0.018476 | 0.016476 | 3599.1002
77.268 | 4.4934 | 49.1531 | 407.2334 | 1.85 | 0.0185 | 0.0165 | 3604.2116
77.368 | 4.4957 | 49.1676 | 407.3536 | 1.8526 | 0.018526 | 0.016526 | 3609.5753
77.468 | 4.498 | 49.1817 | 407.4703 | 1.8551 | 0.018551 | 0.016551 | 3614.9391
77.568 | 4.5002 | 49.1925 | 407.5597 | 1.8578 | 0.018578 | 0.016578 | 3620.4711
77.668 | 4.5024 | 49.2013 | 407.6332 | 1.8604 | 0.018604 | 0.016604 | 3625.9821
77.768 | 4.5046 | 49.2077 | 407.686 | 1.8629 | 0.018629 | 0.016629 | 3631.2827
77.868 | 4.5068 | 49.2151 | 407.7472 | 1.8653 | 0.018653 | 0.016653 | 3636.4361
77.968 | 4.509 | 49.2214 | 407.7997 | 1.8679 | 0.018679 | 0.016679 | 3641.7788
78.068 | 4.5111 | 49.2282 | 407.8557 | 1.8704 | 0.018704 | 0.016704 | 3647.1846
78.168 | 4.5132 | 49.234 | 407.9036 | 1.8728 | 0.018728 | 0.016728 | 3652.1487
78.268 | 4.516 | 49.2456 | 408 | 1.8732 | 0.018732 | 0.016732 | 3652.8849
78.368 | 4.5197 | 49.3176 | 408.5964 | 1.8755 | 0.018755 | 0.016755 | 3657.849
78.468 | 4.5228 | 49.3571 | 408.924 | 1.8788 | 0.018788 | 0.016788 | 3664.7272
78.568 | 4.5255 | 49.3674 | 409.0093 | 1.8821 | 0.018821 | 0.016821 | 3671.6896
78.668 | 4.5278 | 49.3597 | 408.9449 | 1.8852 | 0.018852 | 0.016852 | 3678.1261
78.768 | 4.5298 | 49.3446 | 408.82 | 1.888 | 0.01888 | 0.01688 | 3684.0998
78.868 | 4.5316 | 49.3267 | 408.6717 | 1.8908 | 0.018908 | 0.016908 | 3689.9263
78.968 | 4.5334 | 49.3125 | 408.5546 | 1.8933 | 0.018933 | 0.016933 | 3695.1428
79.068 | 4.5354 | 49.3052 | 408.4936 | 1.8957 | 0.018957 | 0.016957 | 3700.2121
79.168 | 4.5373 | 49.3033 | 408.4777 | 1.898 | 0.01898 | 0.01698 | 3705.1341
79.268 | 4.5393 | 49.3063 | 408.5032 | 1.9004 | 0.019004 | 0.017004 | 3710.1193
79.368 | 4.5414 | 49.3117 | 408.5477 | 1.9027 | 0.019027 | 0.017027 | 3715.1044
79.468 | 4.5436 | 49.322 | 408.6332 | 1.905 | 0.01905 | 0.01705 | 3719.9213
79.568 | 4.5458 | 49.3357 | 408.7462 | 1.9074 | 0.019074 | 0.017074 | 3724.8433
79.668 | 4.5481 | 49.3496 | 408.8616 | 1.9099 | 0.019099 | 0.017099 | 3730.1019
79.768 | 4.5504 | 49.3618 | 408.9629 | 1.9123 | 0.019123 | 0.017123 | 3735.2342
79.868 | 4.5527 | 49.374 | 409.0641 | 1.9148 | 0.019148 | 0.017148 | 3740.4928
79.968 | 4.555 | 49.3859 | 409.1621 | 1.9173 | 0.019173 | 0.017173 | 3745.6462
80.068 | 4.5574 | 49.3982 | 409.2647 | 1.9198 | 0.019198 | 0.017198 | 3750.9679
80.168 | 4.5597 | 49.4106 | 409.3673 | 1.9224 | 0.019224 | 0.017224 | 3756.3737
80.268 | 4.562 | 49.4205 | 409.4493 | 1.9249 | 0.019249 | 0.017249 | 3761.7585
80.368 | 4.5644 | 49.431 | 409.5359 | 1.9274 | 0.019274 | 0.017274 | 3766.975
80.468 | 4.5668 | 49.4403 | 409.6128 | 1.93 | 0.0193 | 0.0173 | 3772.4439
80.568 | 4.5691 | 49.4479 | 409.6758 | 1.9325 | 0.019325 | 0.017326 | 3777.8076
80.668 | 4.5713 | 49.4527 | 409.7156 | 1.9351 | 0.019351 | 0.017351 | 3783.1714
80.768 | 4.5735 | 49.4564 | 409.7467 | 1.9376 | 0.019376 | 0.017376 | 3788.3669
80.868 | 4.5758 | 49.4621 | 409.794 | 1.9401 | 0.019401 | 0.017401 | 3793.6675
80.968 | 4.578 | 49.4677 | 409.8401 | 1.9426 | 0.019426 | 0.017426 | 3798.884
81.068 | 4.5802 | 49.4732 | 409.8857 | 1.945 | 0.01945 | 0.01745 | 3803.9112
81.168 | 4.5826 | 49.4823 | 409.9615 | 1.9474 | 0.019474 | 0.017474 | 3809.0225
81.268 | 4.585 | 49.4933 | 410.0518 | 1.9498 | 0.019498 | 0.017498 | 3814.176
81.368 | 4.5873 | 49.5016 | 410.121 | 1.9524 | 0.019524 | 0.017524 | 3819.4976
81.468 | 4.5897 | 49.5112 | 410.2005 | 1.9548 | 0.019548 | 0.017548 | 3824.6931
81.568 | 4.5921 | 49.5224 | 410.293 | 1.9573 | 0.019573 | 0.017573 | 3829.8886
81.668 | 4.5945 | 49.5314 | 410.3676 | 1.9598 | 0.019598 | 0.017598 | 3835.084
81.768 | 4.597 | 49.5442 | 410.4738 | 1.9624 | 0.019624 | 0.017624 | 3840.5109
81.868 | 4.5994 | 49.5536 | 410.5516 | 1.9649 | 0.019649 | 0.017649 | 3845.8746
81.968 | 4.6017 | 49.5601 | 410.6056 | 1.9674 | 0.019674 | 0.017674 | 3851.1543
82.068 | 4.6041 | 49.565 | 410.6461 | 1.9699 | 0.019699 | 0.017699 | 3856.3497
82.168 | 4.6064 | 49.5745 | 410.7252 | 1.9724 | 0.019724 | 0.017724 | 3861.6504
82.268 | 4.6088 | 49.5817 | 410.7848 | 1.9749 | 0.019749 | 0.017749 | 3866.8458
82.368 | 4.6111 | 49.585 | 410.8123 | 1.9773 | 0.019773 | 0.017773 | 3871.9992
82.468 | 4.6135 | 49.5952 | 410.8964 | 1.9798 | 0.019798 | 0.017798 | 3877.1526
82.568 | 4.6158 | 49.6036 | 410.9658 | 1.9823 | 0.019823 | 0.017823 | 3882.4533
82.668 | 4.6182 | 49.6092 | 411.0125 | 1.9848 | 0.019848 | 0.017848 | 3887.6488
82.768 | 4.6206 | 49.6185 | 411.0899 | 1.9872 | 0.019872 | 0.017872 | 3892.7811
82.868 | 4.623 | 49.6289 | 411.1757 | 1.9896 | 0.019896 | 0.017896 | 3897.9135
82.968 | 4.6255 | 49.6402 | 411.2693 | 1.9922 | 0.019922 | 0.017922 | 3903.1931
83.068 | 4.628 | 49.6527 | 411.3726 | 1.9947 | 0.019947 | 0.017947 | 3908.5779
83.168 | 4.6304 | 49.6595 | 411.4293 | 1.9972 | 0.019972 | 0.017972 | 3913.7944
83.268 | 4.6329 | 49.668 | 411.4999 | 1.9997 | 0.019997 | 0.017997 | 3919.095
83.368 | 4.6354 | 49.6766 | 411.5706 | 2.0022 | 0.020022 | 0.018022 | 3924.3536
83.468 | 4.6378 | 49.6835 | 411.628 | 2.0048 | 0.020048 | 0.018048 | 3929.7174
83.568 | 4.6402 | 49.6901 | 411.683 | 2.0072 | 0.020072 | 0.018072 | 3934.9128
83.668 | 4.6427 | 49.6994 | 411.7601 | 2.0097 | 0.020097 | 0.018097 | 3940.0662
83.768 | 4.6452 | 49.7105 | 411.8519 | 2.0122 | 0.020122 | 0.018122 | 3945.3248
83.868 | 4.6477 | 49.7197 | 411.9283 | 2.0148 | 0.020148 | 0.018148 | 3950.7937
83.968 | 4.6502 | 49.7261 | 411.9807 | 2.0173 | 0.020173 | 0.018173 | 3956.0733
84.068 | 4.6526 | 49.7325 | 412.034 | 2.0198 | 0.020198 | 0.018198 | 3961.3319
84.168 | 4.655 | 49.7401 | 412.0971 | 2.0222 | 0.020222 | 0.018222 | 3966.4643
84.268 | 4.6575 | 49.7478 | 412.1607 | 2.0248 | 0.020248 | 0.018248 | 3971.786
84.368 | 4.6599 | 49.7561 | 412.2294 | 2.0272 | 0.020272 | 0.018272 | 3976.8973
84.468 | 4.6624 | 49.764 | 412.2949 | 2.0297 | 0.020297 | 0.018297 | 3982.1559
84.568 | 4.665 | 49.7737 | 412.3751 | 2.0322 | 0.020322 | 0.018322 | 3987.3513
84.668 | 4.6675 | 49.7845 | 412.465 | 2.0348 | 0.020348 | 0.018348 | 3992.8203
84.768 | 4.67 | 49.7925 | 412.5311 | 2.0372 | 0.020372 | 0.018372 | 3998.0157
84.868 | 4.6725 | 49.8014 | 412.6048 | 2.0397 | 0.020397 | 0.018397 | 4003.1271
84.968 | 4.675 | 49.81 | 412.6763 | 2.0422 | 0.020422 | 0.018422 | 4008.4487
85.068 | 4.6775 | 49.8184 | 412.7457 | 2.0448 | 0.020448 | 0.018447 | 4013.8125
85.168 | 4.68 | 49.825 | 412.8002 | 2.0473 | 0.020473 | 0.018473 | 4019.0921
85.268 | 4.6826 | 49.8338 | 412.8735 | 2.0498 | 0.020498 | 0.018498 | 4024.3927
85.368 | 4.6851 | 49.8422 | 412.9432 | 2.0522 | 0.020522 | 0.018522 | 4029.5251
85.468 | 4.6876 | 49.8524 | 413.0272 | 2.0547 | 0.020547 | 0.018547 | 4034.7206
85.568 | 4.6902 | 49.8607 | 413.0963 | 2.0573 | 0.020573 | 0.018573 | 4040.1264
85.668 | 4.6928 | 49.8714 | 413.1847 | 2.0598 | 0.020598 | 0.018598 | 4045.385
85.768 | 4.6954 | 49.881 | 413.2644 | 2.0623 | 0.020623 | 0.018623 | 4050.6646
85.868 | 4.6979 | 49.8897 | 413.3364 | 2.0648 | 0.020648 | 0.018648 | 4056.0073
85.968 | 4.7004 | 49.8953 | 413.3828 | 2.0673 | 0.020673 | 0.018673 | 4061.2238
86.068 | 4.703 | 49.9033 | 413.4488 | 2.0697 | 0.020697 | 0.018697 | 4066.2931
86.168 | 4.7055 | 49.9112 | 413.5142 | 2.0721 | 0.020721 | 0.018721 | 4071.3834
86.268 | 4.708 | 49.9182 | 413.5724 | 2.0747 | 0.020747 | 0.018747 | 4076.7892
86.368 | 4.7105 | 49.925 | 413.6287 | 2.0771 | 0.020771 | 0.018771 | 4081.8795
86.468 | 4.713 | 49.932 | 413.6865 | 2.0795 | 0.020795 | 0.018795 | 4086.9908
86.568 | 4.7157 | 49.9425 | 413.7739 | 2.0818 | 0.020818 | 0.018818 | 4091.6604
86.668 | 4.7192 | 49.9779 | 414.067 | 2.0826 | 0.020826 | 0.018826 | 4093.4273
86.768 | 4.7228 | 50.0242 | 414.4504 | 2.0857 | 0.020857 | 0.018857 | 4099.8848
86.868 | 4.7259 | 50.043 | 414.6063 | 2.0888 | 0.020888 | 0.018888 | 4106.4265
86.968 | 4.7287 | 50.0463 | 414.6337 | 2.0917 | 0.020917 | 0.018917 | 4112.6527
87.068 | 4.7313 | 50.0418 | 414.5964 | 2.0945 | 0.020945 | 0.018945 | 4118.5423
87.168 | 4.7337 | 50.0329 | 414.5225 | 2.0973 | 0.020973 | 0.018973 | 4124.3688
87.268 | 4.736 | 50.0229 | 414.4396 | 2.0999 | 0.020999 | 0.018999 | 4129.7746
87.368 | 4.7383 | 50.0151 | 414.3752 | 2.1024 | 0.021024 | 0.019024 | 4135.1173
87.468 | 4.7406 | 50.013 | 414.3581 | 2.1048 | 0.021048 | 0.019048 | 4140.0393
87.568 | 4.743 | 50.0148 | 414.3727 | 2.1072 | 0.021072 | 0.019072 | 4145.0876
87.668 | 4.7454 | 50.0196 | 414.4126 | 2.1096 | 0.021096 | 0.019096 | 4150.1568
87.768 | 4.7478 | 50.027 | 414.4739 | 2.112 | 0.02112 | 0.01912 | 4155.184
87.868 | 4.7504 | 50.0366 | 414.5538 | 2.1144 | 0.021144 | 0.019144 | 4160.2323
87.968 | 4.753 | 50.0528 | 414.6877 | 2.1168 | 0.021168 | 0.019168 | 4165.4067
88.068 | 4.7557 | 50.0667 | 414.8032 | 2.1193 | 0.021193 | 0.019193 | 4170.7284
88.168 | 4.7585 | 50.0825 | 414.9333 | 2.1219 | 0.021219 | 0.019219 | 4176.008
88.268 | 4.7612 | 50.096 | 415.046 | 2.1244 | 0.021244 | 0.019244 | 4181.4559
88.368 | 4.7639 | 50.1072 | 415.138 | 2.1271 | 0.021271 | 0.019271 | 4186.9248
88.468 | 4.7665 | 50.1115 | 415.1743 | 2.1296 | 0.021296 | 0.019296 | 4192.3727
88.568 | 4.7691 | 50.1185 | 415.2321 | 2.1322 | 0.021322 | 0.019322 | 4197.6523
88.668 | 4.7717 | 50.1266 | 415.299 | 2.1347 | 0.021347 | 0.019347 | 4202.9319
88.768 | 4.7742 | 50.1323 | 415.346 | 2.1372 | 0.021372 | 0.019372 | 4208.2746
88.868 | 4.7768 | 50.138 | 415.394 | 2.1397 | 0.021397 | 0.019397 | 4213.6173
88.968 | 4.7792 | 50.1424 | 415.4298 | 2.1422 | 0.021422 | 0.019422 | 4218.8128
89.068 | 4.7818 | 50.1465 | 415.4636 | 2.1446 | 0.021446 | 0.019446 | 4223.861
89.168 | 4.7844 | 50.156 | 415.5424 | 2.1471 | 0.021471 | 0.019471 | 4229.1617
89.268 | 4.787 | 50.1649 | 415.6162 | 2.1496 | 0.021496 | 0.019496 | 4234.3571
89.368 | 4.7896 | 50.1758 | 415.707 | 2.152 | 0.02152 | 0.01952 | 4239.4895
89.468 | 4.7923 | 50.1887 | 415.8138 | 2.1546 | 0.021546 | 0.019546 | 4244.8112
89.568 | 4.795 | 50.1989 | 415.8982 | 2.1572 | 0.021572 | 0.019572 | 4250.3011
89.668 | 4.7976 | 50.2094 | 415.9851 | 2.1597 | 0.021597 | 0.019597 | 4255.6649
89.768 | 4.8002 | 50.2143 | 416.0254 | 2.1622 | 0.021622 | 0.019622 | 4260.9234
89.868 | 4.8028 | 50.2218 | 416.0877 | 2.1647 | 0.021647 | 0.019647 | 4266.14
89.968 | 4.8054 | 50.2265 | 416.1267 | 2.1672 | 0.021672 | 0.019672 | 4271.4196
90.068 | 4.8079 | 50.2332 | 416.1822 | 2.1697 | 0.021697 | 0.019697 | 4276.615
90.168 | 4.8104 | 50.2378 | 416.2204 | 2.1722 | 0.021722 | 0.019722 | 4281.9367
90.268 | 4.813 | 50.243 | 416.2638 | 2.1746 | 0.021746 | 0.019746 | 4287.027
90.368 | 4.8156 | 50.2538 | 416.3534 | 2.1771 | 0.021771 | 0.019771 | 4292.1173
90.468 | 4.8183 | 50.2648 | 416.4441 | 2.1796 | 0.021796 | 0.019796 | 4297.418
90.568 | 4.821 | 50.2749 | 416.5273 | 2.182 | 0.02182 | 0.01982 | 4302.5503
90.668 | 4.8237 | 50.2881 | 416.637 | 2.1846 | 0.021846 | 0.019846 | 4307.9561
90.768 | 4.8264 | 50.2998 | 416.7345 | 2.1871 | 0.021871 | 0.019871 | 4313.2989
90.868 | 4.8291 | 50.3087 | 416.8074 | 2.1897 | 0.021897 | 0.019897 | 4318.7047
90.968 | 4.8317 | 50.316 | 416.8679 | 2.1923 | 0.021923 | 0.019923 | 4324.0895
91.068 | 4.8343 | 50.3208 | 416.9077 | 2.1947 | 0.021947 | 0.019947 | 4329.327
91.168 | 4.8369 | 50.3264 | 416.9544 | 2.1972 | 0.021972 | 0.019972 | 4334.4804
91.268 | 4.8394 | 50.3309 | 416.9915 | 2.1997 | 0.021997 | 0.019997 | 4339.8021
91.368 | 4.842 | 50.3374 | 417.0453 | 2.2022 | 0.022022 | 0.020022 | 4344.9765
91.468 | 4.8446 | 50.3429 | 417.0912 | 2.2046 | 0.022046 | 0.020046 | 4350.0668
91.568 | 4.8471 | 50.3497 | 417.1476 | 2.2071 | 0.022071 | 0.020071 | 4355.3044
91.668 | 4.8497 | 50.3579 | 417.2152 | 2.2096 | 0.022096 | 0.020096 | 4360.5209
91.768 | 4.8524 | 50.367 | 417.2906 | 2.212 | 0.02212 | 0.02012 | 4365.6112
91.868 | 4.855 | 50.3785 | 417.3862 | 2.2144 | 0.022144 | 0.020144 | 4370.7646
91.968 | 4.8578 | 50.391 | 417.4896 | 2.217 | 0.02217 | 0.020169 | 4376.0231
92.068 | 4.8604 | 50.401 | 417.5727 | 2.2195 | 0.022195 | 0.020195 | 4381.429
92.168 | 4.8631 | 50.4102 | 417.6484 | 2.2221 | 0.022221 | 0.020221 | 4386.8137
92.268 | 4.8657 | 50.4163 | 417.699 | 2.2245 | 0.022245 | 0.020245 | 4392.0092
92.368 | 4.8684 | 50.4243 | 417.7659 | 2.227 | 0.02227 | 0.02027 | 4397.1836
92.468 | 4.871 | 50.4306 | 417.8179 | 2.2295 | 0.022295 | 0.020295 | 4402.4843
92.568 | 4.8736 | 50.4375 | 417.8751 | 2.232 | 0.02232 | 0.02032 | 4407.7218
92.668 | 4.8762 | 50.4433 | 417.9229 | 2.2345 | 0.022345 | 0.020345 | 4413.0014
92.768 | 4.8788 | 50.4501 | 417.979 | 2.237 | 0.02237 | 0.02037 | 4418.1128
92.868 | 4.8815 | 50.4612 | 418.0708 | 2.2395 | 0.022395 | 0.020395 | 4423.3503
92.968 | 4.8842 | 50.4709 | 418.1516 | 2.2419 | 0.022419 | 0.020419 | 4428.5668
93.068 | 4.887 | 50.4838 | 418.2584 | 2.2445 | 0.022444 | 0.020444 | 4433.8675
93.168 | 4.8898 | 50.4977 | 418.3732 | 2.247 | 0.02247 | 0.02047 | 4439.1471
93.268 | 4.8925 | 50.5087 | 418.4644 | 2.2496 | 0.022496 | 0.020496 | 4444.616
93.368 | 4.8952 | 50.5176 | 418.5384 | 2.2522 | 0.022522 | 0.020522 | 4450.127
93.468 | 4.8979 | 50.5222 | 418.5768 | 2.2547 | 0.022547 | 0.020547 | 4455.3435
93.568 | 4.9006 | 50.5281 | 418.6256 | 2.2572 | 0.022572 | 0.020572 | 4460.6862
93.668 | 4.9032 | 50.5352 | 418.6847 | 2.2597 | 0.022597 | 0.020597 | 4465.9868
93.768 | 4.9059 | 50.5417 | 418.738 | 2.2622 | 0.022622 | 0.020622 | 4471.1402
93.868 | 4.9085 | 50.5468 | 418.7809 | 2.2647 | 0.022647 | 0.020647 | 4476.3988
93.968 | 4.911 | 50.5513 | 418.8181 | 2.2671 | 0.022671 | 0.020671 | 4481.5943
94.068 | 4.9136 | 50.5578 | 418.8713 | 2.2696 | 0.022696 | 0.020696 | 4486.7687
94.168 | 4.9164 | 50.5665 | 418.9439 | 2.2719 | 0.022719 | 0.020719 | 4491.6908
94.268 | 4.9198 | 50.5902 | 419.1399 | 2.2727 | 0.022727 | 0.020727 | 4493.3104
94.368 | 4.9235 | 50.641 | 419.5606 | 2.2756 | 0.022756 | 0.020756 | 4499.4314
94.468 | 4.9269 | 50.6685 | 419.7886 | 2.2787 | 0.022787 | 0.020787 | 4505.8679
94.568 | 4.9299 | 50.6749 | 419.8415 | 2.2817 | 0.022817 | 0.020817 | 4512.2413
94.668 | 4.9326 | 50.6677 | 419.7821 | 2.2846 | 0.022846 | 0.020846 | 4518.3833
94.768 | 4.935 | 50.6549 | 419.6757 | 2.2874 | 0.022874 | 0.020874 | 4524.1887
94.868 | 4.9374 | 50.6428 | 419.5756 | 2.2899 | 0.022899 | 0.020899 | 4529.5104
94.968 | 4.9397 | 50.6353 | 419.5137 | 2.2923 | 0.022923 | 0.020923 | 4534.5587
95.068 | 4.9421 | 50.6315 | 419.4819 | 2.2948 | 0.022948 | 0.020948 | 4539.7962
95.168 | 4.9446 | 50.6354 | 419.5147 | 2.2972 | 0.022972 | 0.020972 | 4544.7603
95.268 | 4.9471 | 50.6406 | 419.5579 | 2.2996 | 0.022996 | 0.020996 | 4549.8296
95.368 | 4.9497 | 50.6515 | 419.6476 | 2.302 | 0.02302 | 0.02102 | 4555.004
95.468 | 4.9525 | 50.6658 | 419.7667 | 2.3044 | 0.023044 | 0.021044 | 4560.0312
95.568 | 4.9553 | 50.6789 | 419.8752 | 2.3069 | 0.023069 | 0.021069 | 4565.2687
95.668 | 4.958 | 50.692 | 419.9836 | 2.3095 | 0.023095 | 0.021095 | 4570.6956
95.768 | 4.9608 | 50.7015 | 420.0618 | 2.3121 | 0.023121 | 0.021121 | 4576.0804
95.868 | 4.9634 | 50.7093 | 420.1268 | 2.3146 | 0.023146 | 0.021146 | 4581.5072
95.968 | 4.966 | 50.7146 | 420.1705 | 2.3171 | 0.023171 | 0.021171 | 4586.7448
96.068 | 4.9686 | 50.7178 | 420.1974 | 2.3196 | 0.023196 | 0.021195 | 4591.8351
96.168 | 4.9712 | 50.7241 | 420.2493 | 2.3221 | 0.023221 | 0.021221 | 4597.1357
96.268 | 4.9738 | 50.732 | 420.3148 | 2.3245 | 0.023245 | 0.021245 | 4602.2681
96.368 | 4.9765 | 50.7417 | 420.3949 | 2.327 | 0.02327 | 0.02127 | 4607.5687
96.468 | 4.9791 | 50.7469 | 420.438 | 2.3295 | 0.023295 | 0.021295 | 4612.68
96.568 | 4.9818 | 50.756 | 420.5139 | 2.3319 | 0.023319 | 0.021319 | 4617.8966
96.668 | 4.9844 | 50.7652 | 420.59 | 2.3345 | 0.023345 | 0.021345 | 4623.1972
96.768 | 4.9871 | 50.774 | 420.6629 | 2.337 | 0.02337 | 0.02137 | 4628.4768
96.868 | 4.9898 | 50.7842 | 420.7475 | 2.3394 | 0.023394 | 0.021394 | 4633.6723
96.968 | 4.9926 | 50.7927 | 420.8178 | 2.3419 | 0.023419 | 0.021419 | 4638.9098
97.068 | 4.9952 | 50.8004 | 420.8814 | 2.3445 | 0.023445 | 0.021445 | 4644.2736
97.168 | 4.9979 | 50.8073 | 420.9384 | 2.347 | 0.02347 | 0.02147 | 4649.5532
97.268 | 5.0005 | 50.8132 | 420.9878 | 2.3495 | 0.023495 | 0.021495 | 4654.8328
97.368 | 5.0031 | 50.8194 | 421.0387 | 2.3519 | 0.023519 | 0.021519 | 4659.9021
97.468 | 5.0058 | 50.8274 | 421.1051 | 2.3544 | 0.023544 | 0.021544 | 4665.1396
97.568 | 5.0084 | 50.8354 | 421.1713 | 2.3569 | 0.023569 | 0.021569 | 4670.3351
97.668 | 5.0111 | 50.8431 | 421.2355 | 2.3594 | 0.023594 | 0.021594 | 4675.5936
97.768 | 5.0138 | 50.8536 | 421.3225 | 2.3619 | 0.023619 | 0.021619 | 4680.8943
97.868 | 5.0166 | 50.8636 | 421.4055 | 2.3644 | 0.023644 | 0.021644 | 4686.1949
97.968 | 5.0194 | 50.8753 | 421.5019 | 2.367 | 0.023669 | 0.02167 | 4691.5376
98.068 | 5.0222 | 50.886 | 421.5904 | 2.3695 | 0.023695 | 0.021695 | 4696.8804
98.168 | 5.0249 | 50.8961 | 421.6745 | 2.372 | 0.02372 | 0.02172 | 4702.2231
98.268 | 5.0276 | 50.9039 | 421.7392 | 2.3746 | 0.023746 | 0.021746 | 4707.6709
98.368 | 5.0303 | 50.9117 | 421.8032 | 2.3772 | 0.023772 | 0.021772 | 4713.1819
98.468 | 5.033 | 50.9147 | 421.8289 | 2.3797 | 0.023797 | 0.021797 | 4718.3774
98.568 | 5.0356 | 50.9192 | 421.866 | 2.3822 | 0.023822 | 0.021823 | 4723.7201
98.668 | 5.0382 | 50.9235 | 421.9015 | 2.3847 | 0.023847 | 0.021847 | 4728.8946
98.768 | 5.0408 | 50.9297 | 421.9526 | 2.3872 | 0.023872 | 0.021872 | 4734.069
98.868 | 5.0434 | 50.9359 | 422.0041 | 2.3897 | 0.023897 | 0.021897 | 4739.3065
98.968 | 5.0461 | 50.9433 | 422.0652 | 2.3921 | 0.023921 | 0.021921 | 4744.523
99.068 | 5.0487 | 50.9511 | 422.1304 | 2.3947 | 0.023947 | 0.021947 | 4749.8237
99.168 | 5.0514 | 50.9595 | 422.1999 | 2.3971 | 0.023971 | 0.021971 | 4754.9771
99.268 | 5.054 | 50.9675 | 422.2656 | 2.3996 | 0.023996 | 0.021996 | 4760.1305
99.368 | 5.0568 | 50.9805 | 422.3738 | 2.4021 | 0.024021 | 0.02202 | 4765.368
99.468 | 5.0595 | 50.9899 | 422.4514 | 2.4046 | 0.024046 | 0.022046 | 4770.6897
99.568 | 5.0622 | 50.9965 | 422.5063 | 2.4071 | 0.024071 | 0.022071 | 4776.0114
99.668 | 5.0648 | 51.001 | 422.5433 | 2.4097 | 0.024097 | 0.022097 | 4781.3962
99.768 | 5.0673 | 51.0049 | 422.5758 | 2.4121 | 0.024121 | 0.022121 | 4786.5075
99.868 | 5.0699 | 51.0095 | 422.6138 | 2.4145 | 0.024145 | 0.022145 | 4791.6399
99.968 | 5.0724 | 51.0139 | 422.6506 | 2.4169 | 0.024169 | 0.022169 | 4796.646
100.068 | 5.075 | 51.0214 | 422.7123 | 2.4194 | 0.024194 | 0.022194 | 4801.7784
100.168 | 5.0776 | 51.0287 | 422.7728 | 2.4218 | 0.024218 | 0.022218 | 4806.8897
100.268 | 5.0803 | 51.0389 | 422.8572 | 2.4243 | 0.024243 | 0.022243 | 4812.1273
100.368 | 5.083 | 51.0492 | 422.9429 | 2.4267 | 0.024267 | 0.022267 | 4817.1965
100.468 | 5.0857 | 51.0604 | 423.0356 | 2.4292 | 0.024292 | 0.022292 | 4822.4131
100.568 | 5.0884 | 51.0703 | 423.118 | 2.4317 | 0.024317 | 0.022317 | 4827.7347
100.668 | 5.0912 | 51.0811 | 423.2069 | 2.4342 | 0.024342 | 0.022342 | 4832.9092
100.768 | 5.0939 | 51.0885 | 423.2681 | 2.4366 | 0.024366 | 0.022366 | 4838.1046
100.868 | 5.0966 | 51.096 | 423.331 | 2.4392 | 0.024392 | 0.022392 | 4843.4263
100.968 | 5.0992 | 51.0992 | 423.3575 | 2.4417 | 0.024417 | 0.022416 | 4848.6639
101.068 | 5.1018 | 51.104 | 423.3969 | 2.444 | 0.02444 | 0.02244 | 4853.7121
101.168 | 5.1045 | 51.1116 | 423.4598 | 2.4465 | 0.024465 | 0.022465 | 4858.8024
101.268 | 5.1071 | 51.1202 | 423.5314 | 2.449 | 0.02449 | 0.02249 | 4864.082
101.368 | 5.1098 | 51.1264 | 423.5823 | 2.4514 | 0.024514 | 0.022514 | 4869.2144
101.468 | 5.1125 | 51.1344 | 423.6484 | 2.4538 | 0.024538 | 0.022538 | 4874.3047
101.568 | 5.1152 | 51.1457 | 423.7423 | 2.4564 | 0.024564 | 0.022564 | 4879.6895
101.668 | 5.118 | 51.1552 | 423.8208 | 2.4589 | 0.024589 | 0.022589 | 4884.8639
101.768 | 5.1208 | 51.1646 | 423.8988 | 2.4613 | 0.024613 | 0.022613 | 4889.9121
101.868 | 5.1235 | 51.1764 | 423.9965 | 2.4638 | 0.024638 | 0.022638 | 4895.2338
101.968 | 5.1263 | 51.184 | 424.0596 | 2.4663 | 0.024663 | 0.022663 | 4900.4503
102.068 | 5.1291 | 51.192 | 424.1256 | 2.4686 | 0.024686 | 0.022686 | 4905.3303
102.168 | 5.1327 | 51.2231 | 424.3834 | 2.4695 | 0.024695 | 0.022695 | 4907.2444
102.268 | 5.1363 | 51.2634 | 424.7171 | 2.4726 | 0.024726 | 0.022726 | 4913.744
102.368 | 5.1396 | 51.2794 | 424.8504 | 2.4756 | 0.024757 | 0.022756 | 4920.1805
102.468 | 5.1426 | 51.2812 | 424.8653 | 2.4785 | 0.024785 | 0.022785 | 4926.1963
102.568 | 5.1454 | 51.2801 | 424.8561 | 2.4813 | 0.024813 | 0.022813 | 4932.149
102.668 | 5.1481 | 51.2732 | 424.7986 | 2.4841 | 0.024841 | 0.022841 | 4937.9755
102.768 | 5.1507 | 51.2688 | 424.7624 | 2.4868 | 0.024868 | 0.022868 | 4943.6758
102.868 | 5.1532 | 51.2624 | 424.7094 | 2.4895 | 0.024894 | 0.022894 | 4949.2078
102.968 | 5.1558 | 51.2595 | 424.685 | 2.4919 | 0.024919 | 0.022919 | 4954.3612
103.068 | 5.1583 | 51.2612 | 424.6997 | 2.4943 | 0.024943 | 0.022943 | 4959.4305
103.168 | 5.1609 | 51.2644 | 424.7262 | 2.4968 | 0.024968 | 0.022968 | 4964.7311
103.268 | 5.1635 | 51.2684 | 424.7588 | 2.4992 | 0.024992 | 0.022992 | 4969.7583
103.368 | 5.1661 | 51.2756 | 424.8185 | 2.5017 | 0.025017 | 0.023017 | 4974.9748
103.468 | 5.1687 | 51.2816 | 424.8684 | 2.5041 | 0.025041 | 0.023041 | 4980.0862
103.568 | 5.1713 | 51.287 | 424.9133 | 2.5066 | 0.025066 | 0.023066 | 4985.2396
103.668 | 5.174 | 51.2959 | 424.9871 | 2.509 | 0.02509 | 0.02309 | 4990.3299
103.768 | 5.1766 | 51.3057 | 425.0681 | 2.5114 | 0.025114 | 0.023114 | 4995.4622
103.868 | 5.1794 | 51.3164 | 425.1566 | 2.5139 | 0.025139 | 0.023139 | 5000.6367
103.968 | 5.1821 | 51.3262 | 425.2375 | 2.5164 | 0.025164 | 0.023164 | 5005.9794
104.068 | 5.1848 | 51.3349 | 425.3102 | 2.5189 | 0.025189 | 0.023189 | 5011.259
104.168 | 5.1876 | 51.3449 | 425.3928 | 2.5215 | 0.025215 | 0.023214 | 5016.5176
104.268 | 5.1903 | 51.3522 | 425.4534 | 2.5239 | 0.025239 | 0.023239 | 5021.671
104.368 | 5.193 | 51.3602 | 425.5195 | 2.5265 | 0.025265 | 0.023265 | 5027.0768
104.468 | 5.1956 | 51.3644 | 425.5546 | 2.529 | 0.02529 | 0.02329 | 5032.4616
104.568 | 5.1982 | 51.3699 | 425.6 | 2.5315 | 0.025315 | 0.023315 | 5037.5729
104.668 | 5.2008 | 51.3747 | 425.6393 | 2.534 | 0.02534 | 0.02334 | 5042.8736
104.768 | 5.2034 | 51.3804 | 425.6868 | 2.5364 | 0.025364 | 0.023364 | 5047.9218
104.868 | 5.206 | 51.3889 | 425.7573 | 2.5389 | 0.025389 | 0.023389 | 5053.1804
104.968 | 5.2087 | 51.3954 | 425.8114 | 2.5413 | 0.025413 | 0.023413 | 5058.3338
105.068 | 5.2114 | 51.4053 | 425.893 | 2.5438 | 0.025438 | 0.023438 | 5063.5503
105.168 | 5.2142 | 51.4163 | 425.9846 | 2.5463 | 0.025463 | 0.023463 | 5068.7037
105.268 | 5.217 | 51.4274 | 426.0762 | 2.5488 | 0.025488 | 0.023488 | 5074.1305
105.368 | 5.2197 | 51.4368 | 426.1543 | 2.5514 | 0.025514 | 0.023514 | 5079.4522
105.468 | 5.2224 | 51.4436 | 426.2105 | 2.5539 | 0.025539 | 0.023539 | 5084.858
105.568 | 5.225 | 51.4494 | 426.2581 | 2.5565 | 0.025565 | 0.023565 | 5090.1797
105.668 | 5.2277 | 51.4539 | 426.2954 | 2.559 | 0.02559 | 0.02359 | 5095.4383
105.768 | 5.2303 | 51.4589 | 426.337 | 2.5614 | 0.025614 | 0.023614 | 5100.5286
105.868 | 5.2329 | 51.4638 | 426.3781 | 2.5639 | 0.025639 | 0.023639 | 5105.7871
105.968 | 5.2356 | 51.4704 | 426.4329 | 2.5663 | 0.025663 | 0.023663 | 5110.9616
106.068 | 5.2382 | 51.477 | 426.4875 | 2.5689 | 0.025689 | 0.023689 | 5116.2833
106.168 | 5.2408 | 51.4829 | 426.5361 | 2.5713 | 0.025713 | 0.023713 | 5121.4156
106.268 | 5.2434 | 51.4916 | 426.608 | 2.5737 | 0.025737 | 0.023737 | 5126.4428
106.368 | 5.2461 | 51.5022 | 426.6964 | 2.5762 | 0.025762 | 0.023762 | 5131.7014
106.468 | 5.2488 | 51.5122 | 426.7786 | 2.5787 | 0.025787 | 0.023787 | 5136.96
106.568 | 5.2515 | 51.5209 | 426.8506 | 2.5813 | 0.025813 | 0.023813 | 5142.3237
106.668 | 5.2542 | 51.5283 | 426.912 | 2.5838 | 0.025838 | 0.023838 | 5147.6244
106.768 | 5.2568 | 51.5334 | 426.9544 | 2.5863 | 0.025863 | 0.023863 | 5152.925
106.868 | 5.2594 | 51.5391 | 427.0016 | 2.5888 | 0.025888 | 0.023888 | 5158.1415
106.968 | 5.2621 | 51.5454 | 427.0535 | 2.5912 | 0.025912 | 0.023912 | 5163.2108
107.068 | 5.2647 | 51.5511 | 427.101 | 2.5937 | 0.025937 | 0.023937 | 5168.5325
107.168 | 5.2674 | 51.5598 | 427.1736 | 2.5962 | 0.025962 | 0.023962 | 5173.77
107.268 | 5.27 | 51.5656 | 427.2209 | 2.5987 | 0.025987 | 0.023987 | 5179.0496
107.368 | 5.2727 | 51.5699 | 427.257 | 2.6011 | 0.026011 | 0.024011 | 5184.1189
107.468 | 5.2755 | 51.5833 | 427.3682 | 2.6036 | 0.026036 | 0.024036 | 5189.2302
107.568 | 5.2783 | 51.5975 | 427.4851 | 2.6061 | 0.026062 | 0.024061 | 5194.6781
107.668 | 5.2812 | 51.6101 | 427.5901 | 2.6087 | 0.026087 | 0.024087 | 5200.126
107.768 | 5.284 | 51.6166 | 427.6435 | 2.6113 | 0.026113 | 0.024113 | 5205.5528
107.868 | 5.2868 | 51.6291 | 427.7473 | 2.6139 | 0.026139 | 0.024139 | 5211.0428
107.968 | 5.2895 | 51.6346 | 427.7931 | 2.6166 | 0.026166 | 0.024165 | 5216.5538
108.068 | 5.2922 | 51.6379 | 427.8205 | 2.6191 | 0.026191 | 0.024191 | 5221.8123
108.168 | 5.2948 | 51.6432 | 427.8641 | 2.6216 | 0.026216 | 0.024216 | 5227.1551
108.268 | 5.2975 | 51.6466 | 427.8926 | 2.6241 | 0.026241 | 0.024241 | 5232.3716
108.368 | 5.3001 | 51.6497 | 427.9183 | 2.6266 | 0.026266 | 0.024266 | 5237.6722
108.468 | 5.3027 | 51.6542 | 427.9548 | 2.6291 | 0.026291 | 0.024291 | 5242.9097
108.568 | 5.3053 | 51.6585 | 427.9906 | 2.6315 | 0.026315 | 0.024315 | 5248
108.668 | 5.308 | 51.6674 | 428.0645 | 2.634 | 0.02634 | 0.02434 | 5253.1745
108.768 | 5.3108 | 51.6765 | 428.1401 | 2.6364 | 0.026364 | 0.024364 | 5258.391
108.868 | 5.3136 | 51.6881 | 428.2361 | 2.6389 | 0.026389 | 0.024389 | 5263.6075
108.968 | 5.3164 | 51.6993 | 428.3287 | 2.6414 | 0.026414 | 0.024414 | 5268.9081
109.068 | 5.3193 | 51.711 | 428.4255 | 2.644 | 0.02644 | 0.02444 | 5274.2509
109.168 | 5.3221 | 51.7211 | 428.5094 | 2.6465 | 0.026465 | 0.024466 | 5279.6567
109.268 | 5.3248 | 51.7274 | 428.5616 | 2.6492 | 0.026492 | 0.024492 | 5285.1466
109.368 | 5.3275 | 51.7319 | 428.5986 | 2.6517 | 0.026517 | 0.024517 | 5290.5524
109.468 | 5.3302 | 51.7355 | 428.6287 | 2.6542 | 0.026542 | 0.024542 | 5295.6848
109.568 | 5.3329 | 51.7409 | 428.6738 | 2.6566 | 0.026566 | 0.024566 | 5300.9013
109.668 | 5.3356 | 51.7477 | 428.7299 | 2.6591 | 0.026591 | 0.024591 | 5306.1178
109.768 | 5.3383 | 51.7541 | 428.7828 | 2.6616 | 0.026616 | 0.024616 | 5311.3764
109.868 | 5.3413 | 51.7666 | 428.8868 | 2.6632 | 0.026632 | 0.024632 | 5314.7419
109.968 | 5.3452 | 51.8136 | 429.2759 | 2.6652 | 0.026652 | 0.024651 | 5318.7805
110.068 | 5.3487 | 51.8462 | 429.5457 | 2.6682 | 0.026682 | 0.024682 | 5325.1749
110.168 | 5.3519 | 51.8577 | 429.6415 | 2.6713 | 0.026713 | 0.024713 | 5331.6535
110.268 | 5.3548 | 51.855 | 429.6191 | 2.6742 | 0.026742 | 0.024742 | 5337.7324
110.368 | 5.3574 | 51.8445 | 429.5316 | 2.677 | 0.02677 | 0.02477 | 5343.7482
110.468 | 5.3598 | 51.8305 | 429.4158 | 2.6797 | 0.026797 | 0.024797 | 5349.3854
110.568 | 5.3622 | 51.8181 | 429.3134 | 2.6822 | 0.026822 | 0.024822 | 5354.7281
110.668 | 5.3646 | 51.8117 | 429.2604 | 2.6846 | 0.026846 | 0.024846 | 5359.6291
110.768 | 5.367 | 51.8107 | 429.2519 | 2.687 | 0.02687 | 0.02487 | 5364.6773
110.868 | 5.3696 | 51.8141 | 429.2798 | 2.6894 | 0.026894 | 0.024894 | 5369.8097
110.968 | 5.3721 | 51.8183 | 429.3152 | 2.6918 | 0.026918 | 0.024918 | 5374.8789
111.068 | 5.3747 | 51.8268 | 429.3856 | 2.6943 | 0.026943 | 0.024943 | 5380.0744
111.168 | 5.3774 | 51.8373 | 429.4723 | 2.6966 | 0.026967 | 0.024967 | 5385.0385
111.268 | 5.3801 | 51.8488 | 429.5674 | 2.699 | 0.02699 | 0.02499 | 5390.0657
111.368 | 5.3828 | 51.8611 | 429.6691 | 2.7016 | 0.027016 | 0.025016 | 5395.4295
111.468 | 5.3854 | 51.8688 | 429.7336 | 2.7041 | 0.027041 | 0.025041 | 5400.7091
111.568 | 5.3881 | 51.8747 | 429.7817 | 2.7066 | 0.027066 | 0.025066 | 5405.9676
111.668 | 5.3906 | 51.8799 | 429.8249 | 2.7091 | 0.027091 | 0.025091 | 5411.1841
111.768 | 5.3932 | 51.8839 | 429.8586 | 2.7115 | 0.027115 | 0.025115 | 5416.3165
111.868 | 5.3958 | 51.8888 | 429.8989 | 2.7139 | 0.027139 | 0.025139 | 5421.3227
111.968 | 5.3984 | 51.8951 | 429.9514 | 2.7163 | 0.027163 | 0.025163 | 5426.413
112.068 | 5.401 | 51.9038 | 430.0229 | 2.7187 | 0.027187 | 0.025187 | 5431.5033
112.168 | 5.4038 | 51.9138 | 430.1062 | 2.7212 | 0.027212 | 0.025212 | 5436.7198
112.268 | 5.4065 | 51.9244 | 430.1935 | 2.7238 | 0.027238 | 0.025238 | 5442.1256
112.368 | 5.4093 | 51.9356 | 430.2865 | 2.7262 | 0.027262 | 0.025262 | 5447.279
112.468 | 5.4121 | 51.9477 | 430.3869 | 2.7288 | 0.027288 | 0.025288 | 5452.6427
112.568 | 5.4149 | 51.959 | 430.4809 | 2.7314 | 0.027314 | 0.025314 | 5458.2168
112.668 | 5.4176 | 51.9667 | 430.5439 | 2.734 | 0.02734 | 0.02534 | 5463.6858
112.768 | 5.4204 | 51.9733 | 430.5987 | 2.7365 | 0.027365 | 0.025365 | 5468.9023
112.868 | 5.4231 | 51.9793 | 430.6489 | 2.7391 | 0.027391 | 0.025391 | 5474.3081
112.968 | 5.4258 | 51.9845 | 430.6915 | 2.7416 | 0.027416 | 0.025416 | 5479.6508
113.068 | 5.4283 | 51.987 | 430.7123 | 2.7442 | 0.027442 | 0.025442 | 5485.1407
113.168 | 5.4309 | 51.9892 | 430.7307 | 2.7467 | 0.027467 | 0.025467 | 5490.2521
113.268 | 5.4334 | 51.993 | 430.7621 | 2.7491 | 0.027491 | 0.025491 | 5495.3634
113.368 | 5.436 | 51.9954 | 430.7824 | 2.7516 | 0.027516 | 0.025516 | 5500.601
113.468 | 5.4387 | 52.0024 | 430.8402 | 2.754 | 0.02754 | 0.02554 | 5505.7123
113.568 | 5.4413 | 52.0117 | 430.9171 | 2.7565 | 0.027565 | 0.025565 | 5510.8236
113.668 | 5.444 | 52.0199 | 430.9851 | 2.759 | 0.02759 | 0.02559 | 5516.1663
113.768 | 5.4467 | 52.0268 | 431.0421 | 2.7615 | 0.027615 | 0.025615 | 5521.3828
113.868 | 5.4495 | 52.0401 | 431.1521 | 2.764 | 0.02764 | 0.02564 | 5526.7045
113.968 | 5.4522 | 52.0487 | 431.2234 | 2.7665 | 0.027665 | 0.025665 | 5531.9
114.068 | 5.4549 | 52.0552 | 431.2774 | 2.769 | 0.02769 | 0.02569 | 5537.2006
114.168 | 5.4576 | 52.0614 | 431.3288 | 2.7716 | 0.027716 | 0.025716 | 5542.6696
114.268 | 5.4602 | 52.0658 | 431.3655 | 2.7741 | 0.027741 | 0.025741 | 5548.0123
114.368 | 5.4628 | 52.0678 | 431.3822 | 2.7766 | 0.027766 | 0.025766 | 5553.1657
114.468 | 5.4654 | 52.0742 | 431.435 | 2.779 | 0.02779 | 0.02579 | 5558.2139
114.568 | 5.4681 | 52.0827 | 431.5056 | 2.7815 | 0.027815 | 0.025815 | 5563.4304
114.668 | 5.4708 | 52.0933 | 431.5932 | 2.784 | 0.02784 | 0.02584 | 5568.7731
114.768 | 5.4735 | 52.1007 | 431.6548 | 2.7866 | 0.027866 | 0.025866 | 5574.1579
114.868 | 5.4762 | 52.1104 | 431.735 | 2.7891 | 0.027891 | 0.025891 | 5579.4165
114.968 | 5.479 | 52.118 | 431.7978 | 2.7916 | 0.027916 | 0.025916 | 5584.7382
115.068 | 5.4817 | 52.1264 | 431.867 | 2.7941 | 0.027941 | 0.025941 | 5589.9967
115.168 | 5.4844 | 52.1331 | 431.9228 | 2.7966 | 0.027966 | 0.025966 | 5595.2763
115.268 | 5.487 | 52.1374 | 431.9587 | 2.7992 | 0.027992 | 0.025992 | 5600.7242
115.368 | 5.4897 | 52.1433 | 432.0075 | 2.8017 | 0.028017 | 0.026017 | 5605.9407
115.468 | 5.4922 | 52.1458 | 432.0285 | 2.8042 | 0.028042 | 0.026042 | 5611.2834
115.568 | 5.4948 | 52.1498 | 432.0611 | 2.8066 | 0.028066 | 0.026066 | 5616.3948
115.668 | 5.4975 | 52.155 | 432.1042 | 2.8091 | 0.028091 | 0.026091 | 5621.5271
115.768 | 5.5001 | 52.1629 | 432.1698 | 2.8115 | 0.028115 | 0.026115 | 5626.6805
115.868 | 5.5028 | 52.1713 | 432.2398 | 2.814 | 0.02814 | 0.02614 | 5631.8971
115.968 | 5.5054 | 52.1768 | 432.2853 | 2.8165 | 0.028165 | 0.026166 | 5637.2398
116.068 | 5.5081 | 52.1846 | 432.3498 | 2.819 | 0.02819 | 0.02619 | 5642.309
116.168 | 5.5108 | 52.1943 | 432.4303 | 2.8214 | 0.028214 | 0.026214 | 5647.4835
116.268 | 5.5136 | 52.2045 | 432.5143 | 2.8239 | 0.028239 | 0.026239 | 5652.742
116.368 | 5.5162 | 52.2113 | 432.5705 | 2.8265 | 0.028265 | 0.026265 | 5658.1899
116.468 | 5.5189 | 52.2185 | 432.6302 | 2.829 | 0.02829 | 0.02629 | 5663.4275
116.568 | 5.5216 | 52.225 | 432.6843 | 2.8315 | 0.028315 | 0.026315 | 5668.6229
116.668 | 5.5242 | 52.23 | 432.7262 | 2.834 | 0.02834 | 0.02634 | 5673.9446
116.768 | 5.5269 | 52.2362 | 432.7775 | 2.8365 | 0.028365 | 0.026364 | 5679.098
116.868 | 5.5296 | 52.245 | 432.8501 | 2.839 | 0.02839 | 0.02639 | 5684.3987
116.968 | 5.5322 | 52.2523 | 432.9105 | 2.8414 | 0.028414 | 0.026414 | 5689.51
117.068 | 5.535 | 52.2605 | 432.9788 | 2.844 | 0.02844 | 0.02644 | 5694.9789
117.168 | 5.5378 | 52.2692 | 433.051 | 2.8465 | 0.028465 | 0.026465 | 5700.1954
117.268 | 5.5406 | 52.2786 | 433.128 | 2.849 | 0.02849 | 0.02649 | 5705.4961
117.368 | 5.5434 | 52.2891 | 433.2153 | 2.8516 | 0.028516 | 0.026516 | 5710.8809
117.468 | 5.5462 | 52.2985 | 433.2932 | 2.8541 | 0.028541 | 0.026541 | 5716.2867
117.568 | 5.5495 | 52.3148 | 433.4287 | 2.8552 | 0.028552 | 0.026552 | 5718.4742
117.668 | 5.5532 | 52.3584 | 433.7899 | 2.858 | 0.02858 | 0.02658 | 5724.3428
117.768 | 5.5565 | 52.3796 | 433.965 | 2.8609 | 0.028609 | 0.026609 | 5730.611
117.868 | 5.5595 | 52.3856 | 434.0153 | 2.8639 | 0.028639 | 0.026639 | 5736.9213
117.968 | 5.5622 | 52.3771 | 433.9444 | 2.8669 | 0.028669 | 0.026669 | 5743.1475
118.068 | 5.5646 | 52.3618 | 433.8174 | 2.8696 | 0.028696 | 0.026696 | 5748.8478
118.168 | 5.5669 | 52.3491 | 433.7125 | 2.8721 | 0.028722 | 0.026722 | 5754.1905
118.268 | 5.5693 | 52.3421 | 433.6545 | 2.8746 | 0.028746 | 0.026746 | 5759.3859
118.368 | 5.5717 | 52.3395 | 433.6331 | 2.8771 | 0.028771 | 0.026771 | 5764.6025
118.468 | 5.5742 | 52.34 | 433.637 | 2.8796 | 0.028796 | 0.026796 | 5769.7769
118.568 | 5.5768 | 52.3457 | 433.6843 | 2.8819 | 0.028819 | 0.026819 | 5774.8041
118.668 | 5.5794 | 52.3538 | 433.7513 | 2.8844 | 0.028844 | 0.026844 | 5779.9365
118.768 | 5.582 | 52.3633 | 433.8305 | 2.8869 | 0.028869 | 0.026869 | 5785.2161
118.868 | 5.5846 | 52.3721 | 433.903 | 2.8894 | 0.028894 | 0.026894 | 5790.4746
118.968 | 5.5873 | 52.3812 | 433.9783 | 2.8918 | 0.028918 | 0.026918 | 5795.5229
119.068 | 5.59 | 52.3894 | 434.0468 | 2.8944 | 0.028944 | 0.026944 | 5800.9077
119.168 | 5.5927 | 52.3981 | 434.1184 | 2.897 | 0.02897 | 0.02697 | 5806.4186
119.268 | 5.5954 | 52.4052 | 434.1772 | 2.8995 | 0.028995 | 0.026995 | 5811.6983
119.368 | 5.5981 | 52.4132 | 434.2434 | 2.9019 | 0.029019 | 0.027019 | 5816.8727
119.468 | 5.6008 | 52.424 | 434.3328 | 2.9045 | 0.029045 | 0.027045 | 5822.1523
119.568 | 5.6035 | 52.434 | 434.4163 | 2.9071 | 0.029071 | 0.027071 | 5827.7895
119.668 | 5.6062 | 52.4379 | 434.4479 | 2.9097 | 0.029097 | 0.027097 | 5833.1743
119.768 | 5.6089 | 52.4458 | 434.5139 | 2.9122 | 0.029122 | 0.027122 | 5838.4749
119.868 | 5.6116 | 52.4533 | 434.5761 | 2.9147 | 0.029147 | 0.027147 | 5843.7756
119.968 | 5.6142 | 52.4577 | 434.6124 | 2.9174 | 0.029174 | 0.027174 | 5849.3076
120.068 | 5.6168 | 52.46 | 434.6315 | 2.9199 | 0.029199 | 0.027199 | 5854.5662
120.168 | 5.6194 | 52.4638 | 434.6631 | 2.9223 | 0.029223 | 0.027223 | 5859.7616
120.268 | 5.6219 | 52.465 | 434.673 | 2.9248 | 0.029248 | 0.027248 | 5864.9361
120.368 | 5.6244 | 52.4701 | 434.715 | 2.9273 | 0.029273 | 0.027273 | 5870.1105
120.468 | 5.627 | 52.4754 | 434.7587 | 2.9297 | 0.029297 | 0.027297 | 5875.327
120.568 | 5.6295 | 52.4791 | 434.7896 | 2.9322 | 0.029322 | 0.027321 | 5880.3963
120.668 | 5.632 | 52.4821 | 434.8143 | 2.9346 | 0.029346 | 0.027346 | 5885.4655
120.768 | 5.6344 | 52.4838 | 434.8283 | 2.9369 | 0.029369 | 0.027369 | 5890.4927
120.868 | 5.6369 | 52.4887 | 434.8689 | 2.9394 | 0.029394 | 0.027394 | 5895.6461
120.968 | 5.6394 | 52.4922 | 434.8982 | 2.9417 | 0.029417 | 0.027417 | 5900.5051
121.068 | 5.642 | 52.5034 | 434.991 | 2.9441 | 0.029441 | 0.027441 | 5905.5533
121.168 | 5.6446 | 52.5142 | 435.0807 | 2.9465 | 0.029465 | 0.027465 | 5910.5805
121.268 | 5.6473 | 52.5247 | 435.1674 | 2.9491 | 0.029491 | 0.027491 | 5916.0284
121.368 | 5.6499 | 52.5324 | 435.2314 | 2.9515 | 0.029515 | 0.027515 | 5921.0345
121.468 | 5.6525 | 52.5401 | 435.2954 | 2.954 | 0.02954 | 0.02754 | 5926.2721
121.568 | 5.6552 | 52.5482 | 435.3619 | 2.9563 | 0.029563 | 0.027563 | 5931.2782
121.668 | 5.6578 | 52.5571 | 435.4357 | 2.9589 | 0.029589 | 0.027589 | 5936.7472
121.768 | 5.6604 | 52.5634 | 435.4882 | 2.9615 | 0.029615 | 0.027615 | 5942.0899
121.868 | 5.663 | 52.5714 | 435.5544 | 2.9639 | 0.029639 | 0.027639 | 5947.2643
121.968 | 5.6657 | 52.5795 | 435.6217 | 2.9664 | 0.029664 | 0.027664 | 5952.5019
122.068 | 5.6684 | 52.59 | 435.7088 | 2.9689 | 0.02969 | 0.027689 | 5957.8025
122.168 | 5.6712 | 52.5998 | 435.7895 | 2.9715 | 0.029715 | 0.027715 | 5963.1873
122.268 | 5.674 | 52.6115 | 435.8862 | 2.9741 | 0.029741 | 0.027741 | 5968.6141
122.368 | 5.6768 | 52.6195 | 435.9528 | 2.9767 | 0.029767 | 0.027767 | 5974.1251
122.468 | 5.6794 | 52.6248 | 435.9965 | 2.9794 | 0.029794 | 0.027794 | 5979.7202
122.568 | 5.6821 | 52.6277 | 436.021 | 2.9819 | 0.029819 | 0.027819 | 5985.105
122.668 | 5.6847 | 52.6332 | 436.0662 | 2.9844 | 0.029844 | 0.027844 | 5990.3426
122.768 | 5.6874 | 52.6384 | 436.1098 | 2.9869 | 0.029869 | 0.027869 | 5995.5591
122.868 | 5.69 | 52.6432 | 436.1494 | 2.9895 | 0.029895 | 0.027895 | 6001.0701
122.968 | 5.6925 | 52.6436 | 436.1526 | 2.992 | 0.02992 | 0.02792 | 6006.2445
123.068 | 5.695 | 52.6464 | 436.1755 | 2.9945 | 0.029945 | 0.027945 | 6011.5031
123.168 | 5.6976 | 52.6511 | 436.2147 | 2.9969 | 0.029969 | 0.027969 | 6016.6354
123.268 | 5.7002 | 52.6579 | 436.271 | 2.9994 | 0.029994 | 0.027994 | 6021.8099
123.368 | 5.7028 | 52.6658 | 436.3363 | 3.0019 | 0.030019 | 0.028019 | 6027.0053
123.468 | 5.7055 | 52.6724 | 436.3913 | 3.0044 | 0.030044 | 0.028044 | 6032.327
123.568 | 5.7082 | 52.6817 | 436.4683 | 3.0069 | 0.030069 | 0.028069 | 6037.5225
123.668 | 5.7109 | 52.6913 | 436.548 | 3.0094 | 0.030094 | 0.028094 | 6042.8442
123.768 | 5.7135 | 52.6982 | 436.6046 | 3.0119 | 0.030119 | 0.028119 | 6048.2079
123.868 | 5.7162 | 52.7046 | 436.6579 | 3.0144 | 0.030144 | 0.028144 | 6053.3613
123.968 | 5.7188 | 52.7088 | 436.6927 | 3.0169 | 0.030169 | 0.028169 | 6058.704
124.068 | 5.7214 | 52.714 | 436.7355 | 3.0193 | 0.030193 | 0.028193 | 6063.7943
124.168 | 5.724 | 52.7172 | 436.7619 | 3.0219 | 0.030219 | 0.028219 | 6069.137
124.268 | 5.7266 | 52.7227 | 436.808 | 3.0242 | 0.030242 | 0.028242 | 6074.1011
124.368 | 5.7293 | 52.7316 | 436.8817 | 3.0267 | 0.030267 | 0.028267 | 6079.2335
124.468 | 5.732 | 52.7427 | 436.9735 | 3.0292 | 0.030292 | 0.028292 | 6084.4711
124.568 | 5.7348 | 52.7525 | 437.0548 | 3.0318 | 0.030318 | 0.028318 | 6089.982
124.668 | 5.7376 | 52.7618 | 437.1314 | 3.0343 | 0.030343 | 0.028343 | 6095.2616
124.768 | 5.7404 | 52.7717 | 437.2134 | 3.0368 | 0.030368 | 0.028368 | 6100.5202
124.868 | 5.7431 | 52.7808 | 437.2891 | 3.0393 | 0.030393 | 0.028393 | 6105.7998
124.968 | 5.7458 | 52.7854 | 437.3276 | 3.0419 | 0.030419 | 0.028419 | 6111.3108
125.068 | 5.7487 | 52.7909 | 437.3726 | 3.0435 | 0.030435 | 0.028435 | 6114.5501
125.168 | 5.7522 | 52.8274 | 437.6755 | 3.0455 | 0.030455 | 0.028455 | 6118.778
125.268 | 5.7555 | 52.8516 | 437.8759 | 3.0484 | 0.030484 | 0.028484 | 6124.9831
125.368 | 5.7585 | 52.8608 | 437.9517 | 3.0514 | 0.030514 | 0.028514 | 6131.1672
125.468 | 5.7612 | 52.8582 | 437.9303 | 3.0542 | 0.030542 | 0.028542 | 6137.0989
125.568 | 5.7638 | 52.8492 | 437.8558 | 3.057 | 0.030569 | 0.028569 | 6142.9043
125.668 | 5.7662 | 52.8388 | 437.7697 | 3.0596 | 0.030596 | 0.028596 | 6148.4364
125.768 | 5.7686 | 52.8312 | 437.707 | 3.0621 | 0.030621 | 0.028621 | 6153.6949
125.868 | 5.771 | 52.8265 | 437.6678 | 3.0645 | 0.030645 | 0.028645 | 6158.8483
125.968 | 5.7736 | 52.8257 | 437.6607 | 3.0669 | 0.030669 | 0.028669 | 6163.8335
126.068 | 5.7761 | 52.8329 | 437.7205 | 3.0694 | 0.030694 | 0.028694 | 6169.05
126.168 | 5.7787 | 52.8386 | 437.7682 | 3.0719 | 0.030719 | 0.028719 | 6174.3506
126.268 | 5.7812 | 52.842 | 437.7964 | 3.0743 | 0.030743 | 0.028743 | 6179.4199
126.368 | 5.7838 | 52.8449 | 437.82 | 3.0767 | 0.030767 | 0.028767 | 6184.426
126.468 | 5.7864 | 52.8547 | 437.9017 | 3.0791 | 0.030791 | 0.028791 | 6189.4953
126.568 | 5.789 | 52.8631 | 437.9708 | 3.0816 | 0.030816 | 0.028816 | 6194.7329
126.668 | 5.7916 | 52.8715 | 438.0409 | 3.0841 | 0.030841 | 0.028841 | 6200.0545
126.768 | 5.7942 | 52.8781 | 438.0951 | 3.0866 | 0.030866 | 0.028866 | 6205.3131
126.868 | 5.797 | 52.8846 | 438.1493 | 3.0891 | 0.030891 | 0.028891 | 6210.4875
126.968 | 5.7997 | 52.8957 | 438.2413 | 3.0915 | 0.030915 | 0.028915 | 6215.683
127.068 | 5.8024 | 52.9055 | 438.3226 | 3.0941 | 0.030941 | 0.028941 | 6221.0468
127.168 | 5.8052 | 52.917 | 438.4176 | 3.0967 | 0.030967 | 0.028967 | 6226.4315
127.268 | 5.8079 | 52.9253 | 438.4866 | 3.0992 | 0.030992 | 0.028992 | 6231.8163
127.368 | 5.8106 | 52.9325 | 438.5458 | 3.1018 | 0.031018 | 0.029018 | 6237.2642
127.468 | 5.8133 | 52.9368 | 438.5812 | 3.1044 | 0.031044 | 0.029044 | 6242.6911
127.568 | 5.8159 | 52.9408 | 438.6143 | 3.1069 | 0.031069 | 0.029069 | 6247.9496
127.668 | 5.8186 | 52.9449 | 438.6488 | 3.1094 | 0.031094 | 0.029094 | 6253.2082
127.768 | 5.8212 | 52.9487 | 438.6798 | 3.1119 | 0.031119 | 0.029119 | 6258.5089
127.868 | 5.8237 | 52.9505 | 438.6955 | 3.1145 | 0.031145 | 0.029145 | 6263.8936
127.968 | 5.8263 | 52.9526 | 438.7126 | 3.1169 | 0.031169 | 0.029169 | 6269.026
128.068 | 5.8289 | 52.957 | 438.7487 | 3.1193 | 0.031193 | 0.029193 | 6274.0532
128.168 | 5.8315 | 52.9648 | 438.8133 | 3.1218 | 0.031218 | 0.029218 | 6279.2276
128.268 | 5.8342 | 52.9724 | 438.8765 | 3.1243 | 0.031243 | 0.029243 | 6284.5914
128.368 | 5.8368 | 52.9801 | 438.9407 | 3.1268 | 0.031268 | 0.029268 | 6289.8289
128.468 | 5.8395 | 52.9892 | 439.0154 | 3.1292 | 0.031292 | 0.029292 | 6294.9403
128.568 | 5.8422 | 52.9986 | 439.0935 | 3.1318 | 0.031318 | 0.029318 | 6300.283
128.668 | 5.8448 | 53.0038 | 439.137 | 3.1343 | 0.031343 | 0.029343 | 6305.6678
128.768 | 5.8474 | 53.0071 | 439.164 | 3.1368 | 0.031368 | 0.029368 | 6310.9263
128.868 | 5.85 | 53.0102 | 439.1896 | 3.1393 | 0.031393 | 0.029393 | 6316.1008
128.968 | 5.8525 | 53.0137 | 439.219 | 3.1418 | 0.031418 | 0.029418 | 6321.3383
129.068 | 5.8551 | 53.0187 | 439.2606 | 3.1442 | 0.031442 | 0.029442 | 6326.4917
129.168 | 5.8577 | 53.0249 | 439.3116 | 3.1467 | 0.031467 | 0.029467 | 6331.603
129.268 | 5.8604 | 53.0324 | 439.3735 | 3.1492 | 0.031492 | 0.029492 | 6336.9037
129.368 | 5.863 | 53.0425 | 439.4573 | 3.1517 | 0.031517 | 0.029517 | 6342.1202
129.468 | 5.8658 | 53.0509 | 439.5268 | 3.1542 | 0.031542 | 0.029542 | 6347.4208
129.568 | 5.8684 | 53.0589 | 439.5934 | 3.1568 | 0.031568 | 0.029568 | 6352.8477
129.668 | 5.8711 | 53.0671 | 439.6608 | 3.1592 | 0.031592 | 0.029592 | 6357.9801
129.768 | 5.8738 | 53.0745 | 439.7225 | 3.1617 | 0.031617 | 0.029617 | 6363.2386
129.868 | 5.8765 | 53.0808 | 439.7748 | 3.1643 | 0.031643 | 0.029643 | 6368.7075
129.968 | 5.879 | 53.0832 | 439.7943 | 3.1669 | 0.031669 | 0.029669 | 6374.0923
130.068 | 5.8816 | 53.0856 | 439.8147 | 3.1693 | 0.031693 | 0.029693 | 6379.2668
130.168 | 5.8841 | 53.088 | 439.8343 | 3.1718 | 0.031718 | 0.029718 | 6384.3991
130.268 | 5.8867 | 53.094 | 439.8837 | 3.1742 | 0.031742 | 0.029742 | 6389.5105
130.368 | 5.8893 | 53.0992 | 439.9268 | 3.1767 | 0.031767 | 0.029767 | 6394.769
130.468 | 5.8918 | 53.1031 | 439.9592 | 3.1792 | 0.031792 | 0.029792 | 6399.9856
130.568 | 5.8944 | 53.1089 | 440.0074 | 3.1816 | 0.031816 | 0.029816 | 6405.0759
130.668 | 5.897 | 53.1151 | 440.0585 | 3.1841 | 0.031841 | 0.029841 | 6410.2924
130.768 | 5.8997 | 53.1243 | 440.1353 | 3.1865 | 0.031865 | 0.029865 | 6415.5089
130.868 | 5.9024 | 53.1349 | 440.2225 | 3.189 | 0.03189 | 0.02989 | 6420.7254
130.968 | 5.9051 | 53.1444 | 440.3016 | 3.1916 | 0.031916 | 0.029916 | 6426.0471
131.068 | 5.9078 | 53.1509 | 440.3553 | 3.1941 | 0.031941 | 0.029941 | 6431.3687
131.168 | 5.9104 | 53.1557 | 440.3948 | 3.1967 | 0.031967 | 0.029967 | 6436.8797
131.268 | 5.9129 | 53.1568 | 440.4042 | 3.1991 | 0.031991 | 0.029991 | 6441.949
131.368 | 5.9155 | 53.1627 | 440.4534 | 3.2016 | 0.032016 | 0.030016 | 6447.0814
131.468 | 5.9181 | 53.168 | 440.4971 | 3.204 | 0.03204 | 0.03004 | 6452.2137
131.568 | 5.9207 | 53.1746 | 440.5521 | 3.2066 | 0.032066 | 0.030066 | 6457.6406
131.668 | 5.9234 | 53.1796 | 440.5929 | 3.209 | 0.03209 | 0.03009 | 6462.7098
131.768 | 5.926 | 53.1876 | 440.6598 | 3.2114 | 0.032114 | 0.030114 | 6467.8632
131.868 | 5.9287 | 53.1967 | 440.7347 | 3.2139 | 0.032139 | 0.030139 | 6473.1008
131.968 | 5.9315 | 53.2063 | 440.8145 | 3.2165 | 0.032165 | 0.030165 | 6478.4645
132.068 | 5.9342 | 53.2152 | 440.8878 | 3.2191 | 0.032191 | 0.030191 | 6483.8914
132.168 | 5.9369 | 53.2233 | 440.9553 | 3.2216 | 0.032216 | 0.030216 | 6489.192
132.268 | 5.9396 | 53.2266 | 440.983 | 3.2241 | 0.032241 | 0.030241 | 6494.4085
132.368 | 5.9422 | 53.2316 | 441.0238 | 3.2266 | 0.032266 | 0.030266 | 6499.7723
132.468 | 5.9447 | 53.2338 | 441.0418 | 3.2291 | 0.032291 | 0.030291 | 6504.9257
132.568 | 5.9473 | 53.2354 | 441.0558 | 3.2315 | 0.032315 | 0.030315 | 6509.9529
132.668 | 5.95 | 53.2427 | 441.1162 | 3.2337 | 0.032337 | 0.030337 | 6514.6015
132.768 | 5.9536 | 53.2752 | 441.3857 | 3.2348 | 0.032348 | 0.030348 | 6517.1045
132.868 | 5.957 | 53.3112 | 441.6835 | 3.2378 | 0.032378 | 0.030378 | 6523.3517
132.968 | 5.9602 | 53.3248 | 441.7963 | 3.2408 | 0.032408 | 0.030408 | 6529.5568
133.068 | 5.963 | 53.3287 | 441.8288 | 3.2437 | 0.032437 | 0.030437 | 6535.6568
133.168 | 5.9658 | 53.3242 | 441.7908 | 3.2465 | 0.032465 | 0.030465 | 6541.5254
133.268 | 5.9683 | 53.3156 | 441.72 | 3.2492 | 0.032492 | 0.030492 | 6547.3729
133.368 | 5.9707 | 53.3053 | 441.6347 | 3.2518 | 0.032518 | 0.030518 | 6552.8418
133.468 | 5.9732 | 53.3003 | 441.593 | 3.2543 | 0.032543 | 0.030543 | 6558.0162
133.568 | 5.9756 | 53.2963 | 441.56 | 3.2568 | 0.032568 | 0.030568 | 6563.2538
133.668 | 5.978 | 53.2926 | 441.5292 | 3.2593 | 0.032593 | 0.030593 | 6568.5124
133.768 | 5.9804 | 53.2926 | 441.5292 | 3.2617 | 0.032617 | 0.030617 | 6573.5396
133.868 | 5.9828 | 53.2949 | 441.5486 | 3.2641 | 0.032641 | 0.030641 | 6578.5457
133.968 | 5.9854 | 53.3018 | 441.6055 | 3.2665 | 0.032665 | 0.030665 | 6583.594
134.068 | 5.988 | 53.3106 | 441.6785 | 3.2689 | 0.032689 | 0.030689 | 6588.7474
134.168 | 5.9906 | 53.3219 | 441.7722 | 3.2713 | 0.032713 | 0.030713 | 6593.8587
134.268 | 5.9933 | 53.3326 | 441.8608 | 3.2739 | 0.032739 | 0.030739 | 6599.1593
134.368 | 5.9961 | 53.3438 | 441.9533 | 3.2763 | 0.032764 | 0.030763 | 6604.3969
134.468 | 5.9988 | 53.3537 | 442.0357 | 3.279 | 0.032789 | 0.030789 | 6609.8658
134.568 | 6.0015 | 53.3618 | 442.1027 | 3.2815 | 0.032815 | 0.030815 | 6615.2926
134.668 | 6.0042 | 53.3679 | 442.1536 | 3.284 | 0.03284 | 0.03084 | 6620.4881
134.768 | 6.0068 | 53.3742 | 442.2051 | 3.2866 | 0.032866 | 0.030866 | 6625.9991
134.868 | 6.0094 | 53.3759 | 442.2196 | 3.2891 | 0.032891 | 0.030891 | 6631.2998
134.968 | 6.0119 | 53.3777 | 442.2346 | 3.2917 | 0.032917 | 0.030916 | 6636.5794
135.068 | 6.0144 | 53.3781 | 442.2376 | 3.294 | 0.03294 | 0.03094 | 6641.5645
135.168 | 6.017 | 53.3815 | 442.2656 | 3.2965 | 0.032965 | 0.030965 | 6646.7389
135.268 | 6.0195 | 53.3862 | 442.3046 | 3.2989 | 0.032989 | 0.030989 | 6651.8713
135.368 | 6.022 | 53.3919 | 442.3523 | 3.3014 | 0.033014 | 0.031014 | 6657.1509
135.468 | 6.0246 | 53.3961 | 442.3867 | 3.3038 | 0.033038 | 0.031038 | 6662.1781
135.568 | 6.0272 | 53.4043 | 442.4548 | 3.3062 | 0.033062 | 0.031062 | 6667.2474
135.668 | 6.0298 | 53.4131 | 442.528 | 3.3087 | 0.033087 | 0.031087 | 6672.5059
135.768 | 6.0325 | 53.4212 | 442.5952 | 3.3113 | 0.033113 | 0.031113 | 6677.8697
135.868 | 6.0351 | 53.4301 | 442.6685 | 3.3137 | 0.033137 | 0.031137 | 6683.0231
135.968 | 6.0378 | 53.4369 | 442.7252 | 3.3163 | 0.033163 | 0.031163 | 6688.3237
136.068 | 6.0404 | 53.4426 | 442.7724 | 3.3188 | 0.033188 | 0.031188 | 6693.6244
136.168 | 6.0429 | 53.4459 | 442.7992 | 3.3213 | 0.033213 | 0.031213 | 6698.9881
136.268 | 6.0455 | 53.4498 | 442.8316 | 3.3237 | 0.033238 | 0.031238 | 6704.0995
136.368 | 6.0481 | 53.4575 | 442.896 | 3.3262 | 0.033262 | 0.031262 | 6709.2529
136.468 | 6.0506 | 53.4624 | 442.9362 | 3.3287 | 0.033287 | 0.031287 | 6714.5745
136.568 | 6.0532 | 53.4653 | 442.9606 | 3.3312 | 0.033312 | 0.031312 | 6719.77
136.668 | 6.0558 | 53.4712 | 443.0093 | 3.3337 | 0.033337 | 0.031337 | 6724.9445
136.768 | 6.0584 | 53.4801 | 443.0826 | 3.3362 | 0.033362 | 0.031362 | 6730.203
136.868 | 6.0612 | 53.4906 | 443.1699 | 3.3387 | 0.033387 | 0.031387 | 6735.4826
136.968 | 6.0639 | 53.5 | 443.2479 | 3.3413 | 0.033413 | 0.031413 | 6741.0147
137.068 | 6.0665 | 53.5065 | 443.302 | 3.3438 | 0.033438 | 0.031438 | 6746.2943
137.168 | 6.0692 | 53.5122 | 443.3486 | 3.3464 | 0.033464 | 0.031464 | 6751.679
137.268 | 6.0718 | 53.5173 | 443.3911 | 3.3489 | 0.033489 | 0.031489 | 6756.9166
137.368 | 6.0744 | 53.5214 | 443.4249 | 3.3515 | 0.033515 | 0.031515 | 6762.4486
137.468 | 6.0769 | 53.5241 | 443.4471 | 3.354 | 0.03354 | 0.03154 | 6767.6441
137.568 | 6.0794 | 53.5263 | 443.4659 | 3.3565 | 0.033565 | 0.031565 | 6772.8816
137.668 | 6.082 | 53.5308 | 443.5031 | 3.3589 | 0.033589 | 0.031589 | 6778.0771
137.768 | 6.0846 | 53.536 | 443.5457 | 3.3614 | 0.033614 | 0.031614 | 6783.3567
137.868 | 6.0871 | 53.5404 | 443.5821 | 3.3639 | 0.033639 | 0.031639 | 6788.5522
137.968 | 6.0898 | 53.5472 | 443.6392 | 3.3664 | 0.033664 | 0.031664 | 6793.7266
138.068 | 6.0924 | 53.5517 | 443.6761 | 3.3688 | 0.033688 | 0.031688 | 6798.9221
138.168 | 6.095 | 53.5603 | 443.7477 | 3.3714 | 0.033714 | 0.031714 | 6804.37
138.268 | 6.0976 | 53.5671 | 443.8035 | 3.3739 | 0.033739 | 0.031739 | 6809.6285
138.368 | 6.1004 | 53.5768 | 443.8842 | 3.3764 | 0.033764 | 0.031764 | 6814.824
138.468 | 6.103 | 53.5828 | 443.9335 | 3.3789 | 0.033789 | 0.031789 | 6820.0826
138.568 | 6.1057 | 53.5905 | 443.9973 | 3.3815 | 0.033814 | 0.031814 | 6825.4674
138.668 | 6.1082 | 53.5942 | 444.0283 | 3.384 | 0.03384 | 0.03184 | 6830.8732
138.768 | 6.1108 | 53.5941 | 444.0274 | 3.3865 | 0.033865 | 0.031865 | 6836.0056
138.868 | 6.1133 | 53.5991 | 444.0685 | 3.3889 | 0.033889 | 0.031889 | 6841.1379
138.968 | 6.1158 | 53.6026 | 444.0979 | 3.3914 | 0.033914 | 0.031914 | 6846.3965
139.068 | 6.1184 | 53.6076 | 444.1395 | 3.3939 | 0.033939 | 0.031939 | 6851.613
139.168 | 6.121 | 53.6138 | 444.1904 | 3.3963 | 0.033963 | 0.031963 | 6856.7033
139.268 | 6.1237 | 53.6223 | 444.2606 | 3.3988 | 0.033988 | 0.031988 | 6861.8777
139.368 | 6.1264 | 53.6321 | 444.3423 | 3.4013 | 0.034013 | 0.032013 | 6867.1574
139.468 | 6.1291 | 53.6415 | 444.42 | 3.4038 | 0.034038 | 0.032038 | 6872.458
139.568 | 6.1318 | 53.6499 | 444.4898 | 3.4064 | 0.034064 | 0.032064 | 6877.8428
139.668 | 6.1346 | 53.6567 | 444.546 | 3.4089 | 0.034089 | 0.032089 | 6883.1434
139.768 | 6.1372 | 53.6619 | 444.5892 | 3.4114 | 0.034114 | 0.032114 | 6888.5492
139.868 | 6.1398 | 53.6641 | 444.6077 | 3.414 | 0.03414 | 0.03214 | 6893.913
139.968 | 6.1424 | 53.6668 | 444.6298 | 3.4163 | 0.034163 | 0.032163 | 6898.856
140.068 | 6.1454 | 53.6756 | 444.7028 | 3.4175 | 0.034175 | 0.032175 | 6901.254
140.168 | 6.149 | 53.7189 | 445.0612 | 3.4199 | 0.034199 | 0.032199 | 6906.4284
140.268 | 6.1522 | 53.7416 | 445.2491 | 3.423 | 0.03423 | 0.03223 | 6912.7808
140.368 | 6.1552 | 53.7485 | 445.3065 | 3.4259 | 0.034259 | 0.032259 | 6918.9648
140.468 | 6.1579 | 53.7453 | 445.2797 | 3.4287 | 0.034287 | 0.032287 | 6924.8124
140.568 | 6.1604 | 53.7384 | 445.2228 | 3.4314 | 0.034314 | 0.032314 | 6930.6178
140.668 | 6.1629 | 53.7289 | 445.1442 | 3.4341 | 0.034341 | 0.032341 | 6936.234
140.768 | 6.1654 | 53.7238 | 445.1015 | 3.4367 | 0.034367 | 0.032367 | 6941.5977
140.868 | 6.1678 | 53.7175 | 445.0494 | 3.4392 | 0.034392 | 0.032392 | 6946.8774
140.968 | 6.1702 | 53.7157 | 445.0347 | 3.4416 | 0.034416 | 0.032416 | 6952.0308
141.068 | 6.1726 | 53.7155 | 445.0331 | 3.444 | 0.03444 | 0.03244 | 6957.1211
141.168 | 6.1751 | 53.7179 | 445.0533 | 3.4465 | 0.034465 | 0.032465 | 6962.2324
141.268 | 6.1776 | 53.7228 | 445.094 | 3.4489 | 0.034489 | 0.032489 | 6967.3858
141.368 | 6.1802 | 53.7289 | 445.1439 | 3.4514 | 0.034514 | 0.032514 | 6972.5602
141.468 | 6.1827 | 53.7361 | 445.2037 | 3.4538 | 0.034538 | 0.032538 | 6977.6295
141.568 | 6.1854 | 53.7445 | 445.2733 | 3.4562 | 0.034562 | 0.032562 | 6982.7619
141.668 | 6.188 | 53.7533 | 445.3462 | 3.4587 | 0.034587 | 0.032587 | 6988.0415
141.768 | 6.1908 | 53.7637 | 445.4323 | 3.4613 | 0.034613 | 0.032613 | 6993.3421
141.868 | 6.1935 | 53.776 | 445.5341 | 3.4638 | 0.034638 | 0.032638 | 6998.7269
141.968 | 6.1962 | 53.7841 | 445.6012 | 3.4665 | 0.034665 | 0.032665 | 7004.301
142.068 | 6.1988 | 53.7904 | 445.6536 | 3.469 | 0.03469 | 0.03269 | 7009.6647
142.168 | 6.2014 | 53.7947 | 445.6893 | 3.4716 | 0.034716 | 0.032716 | 7015.0285
142.268 | 6.204 | 53.7983 | 445.7187 | 3.4741 | 0.034741 | 0.032741 | 7020.3502
142.368 | 6.2065 | 53.8 | 445.733 | 3.4767 | 0.034767 | 0.032767 | 7025.777
142.468 | 6.209 | 53.8017 | 445.7474 | 3.4791 | 0.034791 | 0.032791 | 7030.9304
142.568 | 6.2115 | 53.8047 | 445.772 | 3.4816 | 0.034816 | 0.032816 | 7036.1049
142.668 | 6.214 | 53.8079 | 445.7989 | 3.4841 | 0.034841 | 0.032841 | 7041.3845
142.768 | 6.2165 | 53.8109 | 445.8234 | 3.4866 | 0.034866 | 0.032866 | 7046.5799
142.868 | 6.219 | 53.8151 | 445.858 | 3.489 | 0.03489 | 0.03289 | 7051.6913
142.968 | 6.2216 | 53.8218 | 445.9143 | 3.4914 | 0.034915 | 0.032914 | 7056.8447
143.068 | 6.2242 | 53.8293 | 445.9761 | 3.494 | 0.03494 | 0.03294 | 7062.2084
143.168 | 6.2268 | 53.8366 | 446.0365 | 3.4965 | 0.034965 | 0.032965 | 7067.467
143.268 | 6.2294 | 53.8455 | 446.1102 | 3.499 | 0.03499 | 0.03299 | 7072.6835
143.368 | 6.232 | 53.8541 | 446.1813 | 3.5014 | 0.035014 | 0.033014 | 7077.8579
143.468 | 6.2346 | 53.8591 | 446.2229 | 3.504 | 0.03504 | 0.03304 | 7083.3269
143.568 | 6.2372 | 53.8631 | 446.2563 | 3.5065 | 0.035065 | 0.033065 | 7088.5434
143.668 | 6.2396 | 53.865 | 446.2715 | 3.5091 | 0.035091 | 0.033091 | 7093.9071
143.768 | 6.2421 | 53.8668 | 446.2864 | 3.5115 | 0.035115 | 0.033115 | 7098.9764
143.868 | 6.2446 | 53.8696 | 446.3095 | 3.5139 | 0.035139 | 0.033139 | 7104.0456
143.968 | 6.247 | 53.8747 | 446.3523 | 3.5164 | 0.035164 | 0.033164 | 7109.3673
144.068 | 6.2495 | 53.8785 | 446.3835 | 3.5189 | 0.035189 | 0.033189 | 7114.5418
144.168 | 6.252 | 53.8847 | 446.435 | 3.5213 | 0.035213 | 0.033213 | 7119.6531
144.268 | 6.2546 | 53.8933 | 446.5066 | 3.5238 | 0.035238 | 0.033238 | 7124.8486
144.368 | 6.2572 | 53.9031 | 446.5872 | 3.5263 | 0.035263 | 0.033263 | 7130.0651
144.468 | 6.2599 | 53.9114 | 446.6564 | 3.5288 | 0.035288 | 0.033288 | 7135.4078
144.568 | 6.2625 | 53.9195 | 446.7229 | 3.5314 | 0.035314 | 0.033314 | 7140.7926
144.668 | 6.2651 | 53.9274 | 446.7887 | 3.5339 | 0.035339 | 0.033339 | 7146.0932
144.768 | 6.2677 | 53.9306 | 446.8152 | 3.5364 | 0.035365 | 0.033364 | 7151.499
144.868 | 6.2702 | 53.9339 | 446.8425 | 3.539 | 0.03539 | 0.03339 | 7156.8207
144.968 | 6.2727 | 53.9359 | 446.8596 | 3.5414 | 0.035414 | 0.033414 | 7161.9741
145.068 | 6.2752 | 53.9399 | 446.8925 | 3.5439 | 0.035439 | 0.033439 | 7167.1906
145.168 | 6.2778 | 53.9413 | 446.9041 | 3.5463 | 0.035464 | 0.033464 | 7172.323
145.268 | 6.2803 | 53.948 | 446.9597 | 3.5489 | 0.035489 | 0.033489 | 7177.6236
145.368 | 6.2828 | 53.9538 | 447.0073 | 3.5513 | 0.035513 | 0.033513 | 7182.8191
145.468 | 6.2854 | 53.9577 | 447.0399 | 3.5538 | 0.035538 | 0.033538 | 7187.9515
145.568 | 6.288 | 53.9676 | 447.1221 | 3.5562 | 0.035562 | 0.033562 | 7193.1259
145.668 | 6.2906 | 53.9739 | 447.1743 | 3.5588 | 0.035588 | 0.033588 | 7198.5528
145.768 | 6.2932 | 53.9794 | 447.2194 | 3.5613 | 0.035613 | 0.033613 | 7203.7062
145.868 | 6.2959 | 53.9873 | 447.2853 | 3.5638 | 0.035638 | 0.033638 | 7208.9227
145.968 | 6.2984 | 53.9931 | 447.333 | 3.5663 | 0.035663 | 0.033663 | 7214.3285
146.068 | 6.301 | 53.9972 | 447.3669 | 3.5688 | 0.035688 | 0.033688 | 7219.5871
146.168 | 6.3035 | 54.0005 | 447.3946 | 3.5713 | 0.035713 | 0.033713 | 7224.8246
146.268 | 6.3061 | 54.0039 | 447.4228 | 3.5737 | 0.035737 | 0.033737 | 7229.9149
146.368 | 6.3086 | 54.0099 | 447.4724 | 3.5762 | 0.035762 | 0.033762 | 7235.1104
146.468 | 6.3112 | 54.0154 | 447.5175 | 3.5787 | 0.035787 | 0.033787 | 7240.3479
146.568 | 6.3139 | 54.0212 | 447.5655 | 3.5811 | 0.035811 | 0.033811 | 7245.5013
146.668 | 6.3166 | 54.0295 | 447.6347 | 3.5836 | 0.035836 | 0.033836 | 7250.7599
146.768 | 6.3193 | 54.0386 | 447.7104 | 3.5861 | 0.035861 | 0.033861 | 7256.0185
146.868 | 6.322 | 54.0487 | 447.794 | 3.5887 | 0.035887 | 0.033887 | 7261.4453
146.968 | 6.3248 | 54.0562 | 447.8561 | 3.5913 | 0.035913 | 0.033913 | 7266.8091
147.068 | 6.3275 | 54.0647 | 447.9258 | 3.5938 | 0.035938 | 0.033938 | 7272.2149
147.168 | 6.3302 | 54.0715 | 447.9828 | 3.5964 | 0.035964 | 0.033964 | 7277.5997
147.268 | 6.333 | 54.0772 | 448.0301 | 3.5989 | 0.035989 | 0.033989 | 7282.8793
147.368 | 6.3362 | 54.0957 | 448.1833 | 3.6 | 0.036 | 0.034 | 7285.151
147.468 | 6.3396 | 54.1282 | 448.4526 | 3.603 | 0.03603 | 0.03403 | 7291.4402
147.568 | 6.3427 | 54.1418 | 448.5646 | 3.6059 | 0.036059 | 0.034059 | 7297.5822
147.668 | 6.3454 | 54.1409 | 448.5579 | 3.6088 | 0.036088 | 0.034088 | 7303.6611
147.768 | 6.348 | 54.132 | 448.4842 | 3.6116 | 0.036116 | 0.034116 | 7309.6349
147.868 | 6.3505 | 54.1222 | 448.4027 | 3.6143 | 0.036143 | 0.034143 | 7315.1879
147.968 | 6.3529 | 54.1151 | 448.3439 | 3.6168 | 0.036168 | 0.034168 | 7320.5727
148.068 | 6.3552 | 54.1089 | 448.2923 | 3.6195 | 0.036194 | 0.034194 | 7326.0837
148.168 | 6.3577 | 54.1058 | 448.2667 | 3.6218 | 0.036218 | 0.034218 | 7331.0899
148.268 | 6.3602 | 54.1084 | 448.2879 | 3.6243 | 0.036243 | 0.034243 | 7336.2433
148.368 | 6.3628 | 54.1126 | 448.323 | 3.6268 | 0.036268 | 0.034268 | 7341.586
148.468 | 6.3653 | 54.1182 | 448.3698 | 3.6292 | 0.036292 | 0.034292 | 7346.6763
148.568 | 6.3678 | 54.1206 | 448.3897 | 3.6318 | 0.036318 | 0.034318 | 7352.0821
148.668 | 6.3702 | 54.1232 | 448.4105 | 3.6342 | 0.036342 | 0.034342 | 7357.1303
148.768 | 6.3727 | 54.1271 | 448.4434 | 3.6367 | 0.036367 | 0.034367 | 7362.3048
148.868 | 6.3752 | 54.1303 | 448.47 | 3.6391 | 0.036391 | 0.034391 | 7367.4371
148.968 | 6.3778 | 54.1378 | 448.5319 | 3.6416 | 0.036416 | 0.034416 | 7372.6537
149.068 | 6.3803 | 54.1438 | 448.5815 | 3.644 | 0.03644 | 0.03444 | 7377.744
149.168 | 6.3828 | 54.1499 | 448.6321 | 3.6465 | 0.036465 | 0.034465 | 7382.9394
149.268 | 6.3854 | 54.1581 | 448.6999 | 3.649 | 0.03649 | 0.034489 | 7388.1349
149.368 | 6.388 | 54.1668 | 448.7726 | 3.6515 | 0.036515 | 0.034515 | 7393.4355
149.468 | 6.3906 | 54.1727 | 448.8211 | 3.654 | 0.03654 | 0.03454 | 7398.7783
149.568 | 6.3932 | 54.1797 | 448.8788 | 3.6565 | 0.036565 | 0.034565 | 7403.9317
149.668 | 6.3958 | 54.1864 | 448.9346 | 3.6591 | 0.036591 | 0.034591 | 7409.4216
149.768 | 6.3983 | 54.1898 | 448.963 | 3.6616 | 0.036616 | 0.034616 | 7414.6381
149.868 | 6.4008 | 54.1928 | 448.9877 | 3.664 | 0.03664 | 0.03464 | 7419.8126
149.968 | 6.4033 | 54.195 | 449.0059 | 3.6665 | 0.036665 | 0.034665 | 7425.1132
150.068 | 6.4058 | 54.1958 | 449.0126 | 3.6689 | 0.036689 | 0.034689 | 7430.1614
150.168 | 6.4083 | 54.2012 | 449.057 | 3.6714 | 0.036714 | 0.034714 | 7435.3569
150.268 | 6.4108 | 54.2052 | 449.0902 | 3.6738 | 0.036738 | 0.034738 | 7440.4682
150.368 | 6.4133 | 54.2118 | 449.1452 | 3.6763 | 0.036763 | 0.034763 | 7445.5796
150.468 | 6.4159 | 54.2188 | 449.203 | 3.6787 | 0.036787 | 0.034787 | 7450.6699
150.568 | 6.4185 | 54.2256 | 449.2593 | 3.6812 | 0.036812 | 0.034812 | 7456.0126
150.668 | 6.4211 | 54.2328 | 449.3186 | 3.6837 | 0.036837 | 0.034837 | 7461.187
150.768 | 6.4237 | 54.2388 | 449.3688 | 3.6862 | 0.036862 | 0.034862 | 7466.4456
150.868 | 6.4264 | 54.2486 | 449.45 | 3.6886 | 0.036887 | 0.034887 | 7471.6411
150.968 | 6.4289 | 54.253 | 449.4865 | 3.6912 | 0.036912 | 0.034912 | 7477.0048
151.068 | 6.4314 | 54.2572 | 449.5212 | 3.6937 | 0.036937 | 0.034937 | 7482.3475
151.168 | 6.4339 | 54.2588 | 449.5347 | 3.6962 | 0.036962 | 0.034962 | 7487.4589
151.268 | 6.4364 | 54.2622 | 449.5623 | 3.6987 | 0.036987 | 0.034987 | 7492.7385
151.368 | 6.439 | 54.2662 | 449.5953 | 3.7011 | 0.037011 | 0.035011 | 7497.8077
151.468 | 6.4415 | 54.2689 | 449.6184 | 3.7036 | 0.037036 | 0.035036 | 7503.0873
151.568 | 6.4441 | 54.2756 | 449.6735 | 3.706 | 0.03706 | 0.03506 | 7508.1566
151.668 | 6.4467 | 54.2833 | 449.7377 | 3.7085 | 0.037085 | 0.035085 | 7513.4152
151.768 | 6.4494 | 54.2917 | 449.8069 | 3.711 | 0.03711 | 0.03511 | 7518.7369
151.868 | 6.452 | 54.3006 | 449.8804 | 3.7136 | 0.037136 | 0.035136 | 7524.1216
151.968 | 6.4548 | 54.3091 | 449.9512 | 3.7161 | 0.037161 | 0.035161 | 7529.4644
152.068 | 6.4575 | 54.3173 | 450.0188 | 3.7187 | 0.037187 | 0.035187 | 7534.8281
152.168 | 6.4602 | 54.324 | 450.0746 | 3.7213 | 0.037213 | 0.035213 | 7540.3181
152.268 | 6.4628 | 54.3281 | 450.1089 | 3.7238 | 0.037238 | 0.035238 | 7545.6608
152.368 | 6.4654 | 54.3332 | 450.151 | 3.7264 | 0.037264 | 0.035264 | 7551.0035
152.468 | 6.468 | 54.3352 | 450.1675 | 3.7289 | 0.037289 | 0.035289 | 7556.3883
152.568 | 6.4706 | 54.3375 | 450.1862 | 3.7315 | 0.037315 | 0.035315 | 7561.6889
152.668 | 6.4731 | 54.3402 | 450.2085 | 3.734 | 0.03734 | 0.03534 | 7567.0106
152.768 | 6.4756 | 54.3408 | 450.2138 | 3.7364 | 0.037364 | 0.035364 | 7572.1219
152.868 | 6.4781 | 54.342 | 450.2235 | 3.7389 | 0.037389 | 0.035389 | 7577.3595
152.968 | 6.4806 | 54.3466 | 450.2619 | 3.7414 | 0.037414 | 0.035414 | 7582.576
153.068 | 6.4832 | 54.3503 | 450.2924 | 3.7438 | 0.037438 | 0.035438 | 7587.6663
153.168 | 6.4857 | 54.3551 | 450.3323 | 3.7464 | 0.037464 | 0.035464 | 7593.03
153.268 | 6.4883 | 54.3619 | 450.3885 | 3.7488 | 0.037488 | 0.035488 | 7598.0782
153.368 | 6.491 | 54.3722 | 450.4736 | 3.7512 | 0.037512 | 0.035512 | 7603.1475
153.468 | 6.4937 | 54.3795 | 450.5346 | 3.7537 | 0.037537 | 0.035537 | 7608.5533
153.568 | 6.4963 | 54.386 | 450.5883 | 3.7563 | 0.037563 | 0.035563 | 7613.854
153.668 | 6.4989 | 54.39 | 450.6215 | 3.7587 | 0.037587 | 0.035587 | 7619.0705
153.768 | 6.5015 | 54.3946 | 450.6592 | 3.7613 | 0.037613 | 0.035613 | 7624.3922
153.868 | 6.504 | 54.3983 | 450.6902 | 3.7637 | 0.037637 | 0.035637 | 7629.4404
153.968 | 6.5066 | 54.4023 | 450.723 | 3.7662 | 0.037662 | 0.035662 | 7634.741
154.068 | 6.5092 | 54.4066 | 450.7587 | 3.7686 | 0.037686 | 0.035686 | 7639.8103
154.168 | 6.5118 | 54.412 | 450.804 | 3.7711 | 0.037711 | 0.035711 | 7645.0478
154.268 | 6.5144 | 54.4184 | 450.857 | 3.7736 | 0.037736 | 0.035736 | 7650.2854
154.368 | 6.5172 | 54.4278 | 450.9349 | 3.7761 | 0.037761 | 0.035761 | 7655.565
154.468 | 6.5199 | 54.4348 | 450.9926 | 3.7785 | 0.037785 | 0.035785 | 7660.5922
154.568 | 6.5232 | 54.4583 | 451.1873 | 3.7795 | 0.037796 | 0.035796 | 7662.8429
154.668 | 6.5267 | 54.4955 | 451.4954 | 3.7825 | 0.037825 | 0.035825 | 7669.1321
154.768 | 6.5298 | 54.5124 | 451.6352 | 3.7855 | 0.037855 | 0.035855 | 7675.3372
154.868 | 6.5326 | 54.5118 | 451.6305 | 3.7884 | 0.037884 | 0.035884 | 7681.4582
154.968 | 6.5352 | 54.5036 | 451.5627 | 3.7912 | 0.037912 | 0.035912 | 7687.3689
155.068 | 6.5377 | 54.4918 | 451.4651 | 3.7939 | 0.037939 | 0.035939 | 7693.0902
155.168 | 6.54 | 54.4818 | 451.3823 | 3.7965 | 0.037965 | 0.035965 | 7698.517
155.268 | 6.5424 | 54.4742 | 451.3186 | 3.799 | 0.03799 | 0.03599 | 7703.7125
155.312 | 6.5434 | 54.4705 | 451.2885 | 3.8001 | 0.038 | 0.036 | 7705.9632
155.314 | 6.5435 | 54.4704 | 451.2871 | 3.8001 | 0.038001 | 0.036001 | 7706.0473
155.414 | 6.5409 | 54.3986 | 450.6926 | 3.8021 | 0.038021 | 0.036021 | 7710.2331
155.514 | 6.5411 | 54.3127 | 449.981 | 3.8035 | 0.038035 | 0.036035 | 7713.199
155.614 | 6.542 | 54.244 | 449.4114 | 3.8047 | 0.038047 | 0.036047 | 7715.7231
155.714 | 6.5432 | 54.1883 | 448.9506 | 3.8056 | 0.038057 | 0.036056 | 7717.7424
155.814 | 6.5448 | 54.167 | 448.7738 | 3.8068 | 0.038068 | 0.036068 | 7720.1403
155.914 | 6.5466 | 54.191 | 448.973 | 3.8081 | 0.038081 | 0.036081 | 7722.7906
156.014 | 6.5485 | 54.2222 | 449.2309 | 3.8095 | 0.038095 | 0.036095 | 7725.7985
156.114 | 6.5505 | 54.2497 | 449.4592 | 3.8109 | 0.038109 | 0.036109 | 7728.8275
156.214 | 6.5525 | 54.2765 | 449.6807 | 3.8125 | 0.038125 | 0.036125 | 7732.0878
156.314 | 6.5545 | 54.2978 | 449.8575 | 3.8142 | 0.038142 | 0.036142 | 7735.6426
156.414 | 6.5565 | 54.317 | 450.0165 | 3.8158 | 0.038158 | 0.036158 | 7739.0501
156.514 | 6.5585 | 54.3324 | 450.1438 | 3.8175 | 0.038175 | 0.036175 | 7742.647
156.614 | 6.5605 | 54.3474 | 450.2688 | 3.8192 | 0.038192 | 0.036192 | 7746.2859
156.714 | 6.5625 | 54.3609 | 450.3804 | 3.821 | 0.03821 | 0.03621 | 7750.0511
156.814 | 6.5645 | 54.3728 | 450.4787 | 3.8228 | 0.038228 | 0.036228 | 7753.7952
156.914 | 6.5664 | 54.3832 | 450.5649 | 3.8245 | 0.038246 | 0.036245 | 7757.4972
157.014 | 6.5684 | 54.3929 | 450.6455 | 3.8264 | 0.038264 | 0.036264 | 7761.3675
157.114 | 6.5704 | 54.4023 | 450.7237 | 3.8283 | 0.038283 | 0.036283 | 7765.2799
157.214 | 6.5724 | 54.4106 | 450.7925 | 3.8301 | 0.038301 | 0.036301 | 7769.1502
157.314 | 6.5744 | 54.4177 | 450.8511 | 3.8319 | 0.038319 | 0.036319 | 7772.9153
157.414 | 6.5764 | 54.4247 | 450.9085 | 3.8338 | 0.038338 | 0.036338 | 7776.8908
157.514 | 6.5785 | 54.4327 | 450.9748 | 3.8357 | 0.038357 | 0.036357 | 7780.8873
157.614 | 6.5805 | 54.4396 | 451.0323 | 3.8375 | 0.038375 | 0.036375 | 7784.8208
157.714 | 6.5825 | 54.4468 | 451.0917 | 3.8395 | 0.038395 | 0.036395 | 7788.9225
157.814 | 6.5846 | 54.4536 | 451.1486 | 3.8414 | 0.038414 | 0.036414 | 7792.8979
157.914 | 6.5866 | 54.4589 | 451.1921 | 3.8433 | 0.038433 | 0.036433 | 7797.0207
158.014 | 6.5886 | 54.4635 | 451.23 | 3.8452 | 0.038452 | 0.036452 | 7800.9541
158.114 | 6.5906 | 54.4692 | 451.2774 | 3.8471 | 0.038471 | 0.036471 | 7804.9085
158.214 | 6.5926 | 54.4731 | 451.3098 | 3.8491 | 0.038491 | 0.036491 | 7809.0733
158.314 | 6.5946 | 54.4778 | 451.3492 | 3.851 | 0.03851 | 0.03651 | 7813.0909
158.414 | 6.5966 | 54.4808 | 451.374 | 3.8529 | 0.038529 | 0.036529 | 7817.1505
158.514 | 6.5986 | 54.4843 | 451.4024 | 3.8548 | 0.038548 | 0.036548 | 7821.2311
158.614 | 6.6006 | 54.4874 | 451.4286 | 3.8567 | 0.038567 | 0.036567 | 7825.2277
158.714 | 6.6026 | 54.4914 | 451.4612 | 3.8587 | 0.038587 | 0.036587 | 7829.2873
158.814 | 6.6046 | 54.4955 | 451.4953 | 3.8605 | 0.038605 | 0.036605 | 7833.1786
158.914 | 6.6066 | 54.4994 | 451.5276 | 3.8624 | 0.038624 | 0.036624 | 7837.1751
159.014 | 6.6085 | 54.5038 | 451.564 | 3.8643 | 0.038643 | 0.036643 | 7841.1927
159.114 | 6.6105 | 54.5086 | 451.604 | 3.8662 | 0.038663 | 0.036663 | 7845.2102
159.214 | 6.6126 | 54.5135 | 451.6446 | 3.8682 | 0.038682 | 0.036682 | 7849.354
159.314 | 6.6146 | 54.5175 | 451.6781 | 3.8701 | 0.038701 | 0.036701 | 7853.3715
159.414 | 6.6166 | 54.5209 | 451.7061 | 3.872 | 0.03872 | 0.03672 | 7857.3891
159.514 | 6.6186 | 54.5264 | 451.7513 | 3.8739 | 0.038739 | 0.036739 | 7861.3646
159.614 | 6.6206 | 54.5306 | 451.7862 | 3.8758 | 0.038759 | 0.036758 | 7865.4032
159.714 | 6.6226 | 54.5351 | 451.8233 | 3.8778 | 0.038778 | 0.036778 | 7869.5259
159.814 | 6.6246 | 54.5377 | 451.8453 | 3.8797 | 0.038797 | 0.036797 | 7873.5014
159.914 | 6.6266 | 54.5407 | 451.8697 | 3.8816 | 0.038816 | 0.036816 | 7877.561
160.014 | 6.6286 | 54.5436 | 451.894 | 3.8835 | 0.038835 | 0.036835 | 7881.5575
160.114 | 6.6306 | 54.5468 | 451.9205 | 3.8855 | 0.038855 | 0.036854 | 7885.5961
160.214 | 6.6326 | 54.5489 | 451.9374 | 3.8873 | 0.038873 | 0.036873 | 7889.5085
160.314 | 6.6346 | 54.5518 | 451.9621 | 3.8892 | 0.038892 | 0.036892 | 7893.5681
160.414 | 6.6366 | 54.5538 | 451.9783 | 3.8911 | 0.038911 | 0.036911 | 7897.4805
160.514 | 6.6386 | 54.5576 | 452.0096 | 3.893 | 0.03893 | 0.03693 | 7901.3929
160.614 | 6.6406 | 54.5619 | 452.0458 | 3.8949 | 0.038949 | 0.036949 | 7905.4525
160.714 | 6.6426 | 54.5665 | 452.0837 | 3.8968 | 0.038968 | 0.036968 | 7909.4911
160.814 | 6.6447 | 54.5703 | 452.1151 | 3.8987 | 0.038987 | 0.036987 | 7913.4034
160.914 | 6.6467 | 54.5751 | 452.1547 | 3.9006 | 0.039006 | 0.037006 | 7917.442
161.014 | 6.6487 | 54.5793 | 452.1898 | 3.9025 | 0.039025 | 0.037025 | 7921.5227
161.114 | 6.6508 | 54.5847 | 452.2343 | 3.9045 | 0.039045 | 0.037045 | 7925.5613
161.214 | 6.6528 | 54.5895 | 452.2745 | 3.9064 | 0.039064 | 0.037063 | 7929.5578
161.258 | 6.6536 | 54.591 | 452.2863 | 3.9072 | 0.039072 | 0.037072 | 7931.3247
161.28 | 6.6541 | 54.5913 | 452.289 | 3.9076 | 0.039076 | 0.037076 | 7932.2081
161.282 | 6.6541 | 54.5914 | 452.2898 | 3.9076 | 0.039077 | 0.037076 | 7932.2922